## 10_Italian_GDP_Growth_Rate
GDP Growth Rate (%) | 2024 | 2025 | 2026 | 2027 | 2028 | 2029 | 2030 | 2031 | 2032 | 2033 | 2034 | 2035 | 2036 | 2037 | 2038 | 2039 | 2040 | 2041 | 2042 | 2043 | 2044 | 2045 | 2046 | 2047 | 2048 | 2049 | 2050
High | -0.1% | 0.3% | 0.4% | 0.4% | 0.5% | 0.5% | 0.5% | 0.8% | 1% | 1% | 1% | 1.2% | 1.3% | 1.3% | 1.3% | 1.3% | 1.3% | 1.3% | 1.3% | 1.3% | 1.3% | 1.3% | 1.3% | 1.3% | 1.3% | 1.3% | 1.3%
Reference | 0.4% | 1% | 1.3% | 1.2% | 1.2% | 1.2% | 1.2% | 1.3% | 1.3% | 1.3% | 1.3% | 1.3% | 1.3% | 1.3% | 1.3% | 1.3% | 1.3% | 1.3% | 1.3% | 1.3% | 1.3% | 1.3% | 1.3% | 1.3% | 1.3% | 1.3% | 1.3%
Low | 1.2% | 1.6% | 1.7% | 1.7% | 1.6% | 1.6% | 1.6% | 1.5% | 1.5% | 1.5% | 1.5% | 1.5% | 1.5% | 1.5% | 1.5% | 1.5% | 1.5% | 1.5% | 1.5% | 1.5% | 1.5% | 1.5% | 1.5% | 1.5% | 1.5% | 1.5% | 1.5%

## 11_Inflation_rate
Inflation Rate (%) | 2024 | 2025 | 2026 | 2027 | 2028 | 2029 | 2030 | 2031 | 2032 | 2033 | 2034 | 2035 | 2036 | 2037 | 2038 | 2039 | 2040 | 2041 | 2042 | 2043 | 2044 | 2045 | 2046 | 2047 | 2048 | 2049 | 2050
Reference | 1.7% | 2.3% | 2% | 2% | 2% | 2% | 2% | 2% | 2% | 2% | 2% | 2% | 2% | 2% | 2% | 2% | 2% | 2% | 2% | 2% | 2% | 2% | 2% | 2% | 2% | 2% | 2%

## 12_World_LNG_Demand
World LNG Demand-Supply Balance (Bcm NG/quarter) | Existing | Under Construction | Uncertain | Historical Demand | Demand - Reference Scenario | Demand - High Scenario | Demand - Low Scenario
Q1-15 | 95.228 | 0 | 0 | 82.6408
Q2-15 | 95.5912 | 0 | 0 | 78.6784
Q3-15 | 96.8159 | 0 | 0 | 85.4931
Q4-15 | 98.0405 | 0 | 0 | 88.0298
Q1-16 | 100.1014 | 0 | 0 | 89.3057
Q2-16 | 102.8716 | 0 | 0 | 84.9177
Q3-16 | 104.7804 | 0 | 0 | 91.1698
Q4-16 | 107.5084 | 0 | 0 | 95.8201
Q1-17 | 110.2618 | 0 | 0 | 100.0001
Q2-17 | 112.3057 | 0 | 0 | 94.1485
Q3-17 | 114.3497 | 0 | 0 | 101.34
Q4-17 | 117.7998 | 0 | 0 | 103.259
Q1-18 | 117.0411 | 0 | 0 | 109.0071
Q2-18 | 115.0113 | 0 | 0 | 100.708
Q3-18 | 116.9355 | 0 | 0 | 108.2319
Q4-18 | 121.3176 | 0 | 0 | 119.3636
Q1-19 | 123.5988 | 0 | 0 | 120.4618
Q2-19 | 125.3585 | 0 | 0 | 118.0723
Q3-19 | 128.0818 | 0 | 0 | 120.125
Q4-19 | 134.2111 | 0 | 0 | 126.8919
Q1-20 | 135.7809 | 0 | 0 | 133.4237
Q2-20 | 127.9932 | 0 | 0 | 117.6207
Q3-20 | 129.8033 | 0 | 0 | 115.6757
Q4-20 | 132.323 | 0 | 0 | 127.6621
Q1-21 | 137.3512 | 0 | 0 | 134.811
Q2-21 | 137.5427 | 0 | 0 | 127.8551
Q3-21 | 141.5715 | 0 | 0 | 125.5078
Q4-21 | 144.5923 | 0 | 0 | 136.0669
Q1-22 | 145.6087 | 0 | 0 | 144.1686
Q2-22 | 145.9334 | 0 | 0 | 135.508
Q3-22 | 147.9116 | 0 | 0 | 134.4109
Q4-22 | 149.3953 | 0 | 0 | 140.2461 | 140.2461 | 140.2461 | 140.2461
Q1-23 | 155.5693 | 0.04223 | 0 |  | 138.9427 | 147.1469 | 143.3036
Q2-23 | 156.8277 | 0.40541 | 0 |  | 137.1341 | 139.3721 | 134.695
Q3-23 | 157.1149 | 0.76858 | 0 |  | 132.4877 | 134.6455 | 133.6044
Q4-23 | 157.1149 | 1.9003 | 0 |  | 144.9677 | 151.7092 | 135.7325
Q1-24 | 157.1149 | 5.6757 | 0 |  | 151.8518 | 160.3064 | 148.3082
Q2-24 | 157.1149 | 9.1301 | 0 |  | 148.4299 | 150.7277 | 140.8507
Q3-24 | 157.1149 | 12.5845 | 0 |  | 143.1722 | 145.3812 | 139.2392
Q4-24 | 157.1149 | 15.2703 | 0 |  | 160.3059 | 167.6018 | 139.8743
Q1-25 | 157.1149 | 21.1655 | 0.92905 |  | 157.8264 | 166.759 | 150.5328
Q2-25 | 157.1149 | 27.0608 | 1.8581 |  | 149.9142 | 152.2491 | 142.9634
Q3-25 | 157.1149 | 32.9561 | 2.7872 |  | 144.604 | 146.8487 | 141.3278
Q4-25 | 157.1149 | 38.8514 | 3.7162 |  | 161.909 | 169.301 | 141.9724

## 12_TTF_Price
TTF Price (€/MWh GCV) | 2024 | 2025 | 2026 | 2027 | 2028 | 2029 | 2030 | 2031 | 2032 | 2033 | 2034 | 2035 | 2036 | 2037 | 2038 | 2039 | 2040 | 2041 | 2042 | 2043 | 2044 | 2045 | 2046 | 2047 | 2048 | 2049 | 2050
High | 39.2408 | 52.9105 | 52.9105 | 54.0189 | 54.045 | 54.2585 | 54.9619 | 54.071 | 53.0146 | 51.9583 | 50.9019 | 49.8456 | 48.7892 | 47.7328 | 46.6765 | 45.6201 | 44.5638 | 44.5638 | 44.5638 | 44.5638 | 44.5638 | 44.5638 | 44.5638 | 44.5638 | 44.5638 | 44.5638 | 44.5638
Reference | 33.2822 | 32.8639 | 31.1236 | 30.3903 | 29.657 | 29.657 | 29.9078 | 29.4221 | 28.9364 | 28.4507 | 27.965 | 27.4792 | 26.9935 | 26.5078 | 26.0221 | 25.5364 | 25.0506 | 25.0506 | 25.0506 | 25.0506 | 25.0506 | 25.0506 | 25.0506 | 25.0506 | 25.0506 | 25.0506 | 25.0506
Low | 29.2809 | 20.2459 | 15.5315 | 12.7598 | 12.7598 | 10.406 | 10.406 | 10.406 | 10.406 | 10.406 | 10.406 | 10.406 | 10.406 | 10.406 | 10.406 | 10.406 | 10.406 | 10.406 | 10.406 | 10.406 | 10.406 | 10.406 | 10.406 | 10.406 | 10.406 | 10.406 | 10.406
II2024 | 31.7015 | 32.8639 | 31.1236 | 30.3903 | 29.657 | 29.657 | 29.9078 | 29.4221 | 28.9364 | 28.4507 | 27.965 | 27.4792 | 26.9935 | 26.5078 | 26.0221 | 25.5364 | 25.0506 | 25.0506 | 25.0506 | 25.0506 | 25.0506 | 25.0506 | 25.0506 | 25.0506 | 25.0506 | 25.0506 | 25.0506
I2024 | 30.2637 | 32.8639 | 31.1236 | 30.3903 | 29.657 | 29.657 | 29.9078 | 29.4221 | 28.9364 | 28.4507 | 27.965 | 27.4792 | 26.9935 | 26.5078 | 26.0221 | 25.5364 | 25.0506 | 25.0506 | 25.0506 | 25.0506 | 25.0506 | 25.0506 | 25.0506 | 25.0506 | 25.0506 | 25.0506 | 25.0506

## 14_Spread_TTF_PSV
Spread TTF-PSV (€/MWh GCV) | 2024 | 2025 | 2026 | 2027 | 2028 | 2029 | 2030 | 2031 | 2032 | 2033 | 2034 | 2035 | 2036 | 2037 | 2038 | 2039 | 2040 | 2041 | 2042 | 2043 | 2044 | 2045 | 2046 | 2047 | 2048 | 2049 | 2050
TTF | 33.2822 | 32.8639 | 31.1236 | 30.3903 | 29.657 | 29.657 | 29.9078 | 29.4221 | 28.9364 | 28.4507 | 27.965 | 27.4792 | 26.9935 | 26.5078 | 26.0221 | 25.5364 | 25.0506 | 25.0506 | 25.0506 | 25.0506 | 25.0506 | 25.0506 | 25.0506 | 25.0506 | 25.0506 | 25.0506 | 25.0506
PSV | 35.4408 | 34.3439 | 32.4404 | 31.5541 | 30.3883 | 30.382 | 30.6266 | 30.1346 | 29.6364 | 28.8507 | 27.965 | 27.4792 | 26.9935 | 26.5078 | 26.0221 | 25.5364 | 25.0506 | 25.0506 | 25.0506 | 25.0506 | 25.0506 | 25.0506 | 25.0506 | 25.0506 | 25.0506 | 25.0506 | 25.0506
Spread TTF-PSV | 2.1586 | 1.4799 | 1.3168 | 1.1638 | 0.73125 | 0.725 | 0.71875 | 0.7125 | 0.7 | 0.4 | 0 | 0 | 0 | 0 | 0 | 0 | 0 | 0 | 0 | 0 | 0 | 0 | 0 | 0 | 0 | 0 | 0

## 15_PSV_Price
PSV Price (€/MWh GCV) | 2024 | 2025 | 2026 | 2027 | 2028 | 2029 | 2030 | 2031 | 2032 | 2033 | 2034 | 2035 | 2036 | 2037 | 2038 | 2039 | 2040 | 2041 | 2042 | 2043 | 2044 | 2045 | 2046 | 2047 | 2048 | 2049 | 2050
High | 41.4575 | 54.7859 | 54.8351 | 56.0759 | 55.7411 | 55.4626 | 55.674 | 54.7835 | 53.7146 | 52.3583 | 50.9019 | 49.8456 | 48.7892 | 47.7328 | 46.6765 | 45.6201 | 44.5638 | 44.5638 | 44.5638 | 44.5638 | 44.5638 | 44.5638 | 44.5638 | 44.5638 | 44.5638 | 44.5638 | 44.5638
Reference | 35.4408 | 34.3439 | 32.4404 | 31.5541 | 30.3883 | 30.382 | 30.6266 | 30.1346 | 29.6364 | 28.8507 | 27.965 | 27.4792 | 26.9935 | 26.5078 | 26.0221 | 25.5364 | 25.0506 | 25.0506 | 25.0506 | 25.0506 | 25.0506 | 25.0506 | 25.0506 | 25.0506 | 25.0506 | 25.0506 | 25.0506
Low | 31.321 | 21.5887 | 16.8024 | 13.7781 | 13.491 | 11.131 | 11.1248 | 11.1185 | 11.106 | 10.806 | 10.406 | 10.406 | 10.406 | 10.406 | 10.406 | 10.406 | 10.406 | 10.406 | 10.406 | 10.406 | 10.406 | 10.406 | 10.406 | 10.406 | 10.406 | 10.406 | 10.406
II2024 | 33.548 | 34.3439 | 32.4404 | 31.5541 | 30.3883 | 30.382 | 30.6266 | 30.1346 | 29.6364 | 28.8507 | 27.965 | 27.4792 | 26.9935 | 26.5078 | 26.0221 | 25.5364 | 25.0506 | 25.0506 | 25.0506 | 25.0506 | 25.0506 | 25.0506 | 25.0506 | 25.0506 | 25.0506 | 25.0506 | 25.0506

## 16_Italian_Gas_Fired_units
Logistic Costs for Italian Gas-fired Units (€/MWh GCV) | 2024 | 2025 | 2026 | 2027 | 2028 | 2029 | 2030 | 2031 | 2032 | 2033 | 2034 | 2035 | 2036 | 2037 | 2038 | 2039 | 2040 | 2041 | 2042 | 2043 | 2044 | 2045 | 2046 | 2047 | 2048 | 2049 | 2050
Reference | 4.6929 | 6.1833 | 6.0757 | 5.6582 | 5.5448 | 4.0348 | 1.6433 | 1.6433 | 1.6433 | 1.6433 | 1.6433 | 1.6433 | 1.6433 | 1.6433 | 1.6433 | 1.6433 | 1.6433 | 1.6433 | 1.6433 | 1.6433 | 1.6433 | 1.6433 | 1.6433 | 1.6433 | 1.6433 | 1.6433 | 1.6433

## 17_CO2_Allowances_Price
CO2 Price, EU ETS Mechanism (€/tCO2eq) | 2024 | 2025 | 2026 | 2027 | 2028 | 2029 | 2030 | 2031 | 2032 | 2033 | 2034 | 2035 | 2036 | 2037 | 2038 | 2039 | 2040 | 2041 | 2042 | 2043 | 2044 | 2045 | 2046 | 2047 | 2048 | 2049 | 2050
High | 60.128 | 49.3241 | 48.8848 | 58.6406 | 64.5167 | 66.9405 | 72.2975 | 75.7755 | 78.1711 | 80.0251 | 81.8791 | 83.733 | 85.587 | 87.441 | 89.2949 | 91.1489 | 93.0083 | 95.2361 | 97.2068 | 99.1775 | 101.1483 | 103.119 | 105.0898 | 107.0605 | 109.0312 | 111.002 | 112.9727
Reference | 67.3509 | 86.2549 | 91.9549 | 107.4323 | 109.7037 | 106.1805 | 107.2975 | 105.7755 | 108.1711 | 110.0251 | 111.8791 | 113.733 | 115.587 | 117.441 | 119.2949 | 121.1489 | 123.0028 | 124.7259 | 126.3911 | 128.0564 | 129.7216 | 131.3868 | 133.0521 | 134.7173 | 136.3825 | 138.0478 | 139.713
Low | 76.8941 | 131.0879 | 136.0465 | 135.65 | 139.0352 | 133.5055 | 133.1052 | 135.3774 | 137.6495 | 138.8384 | 140.0272 | 141.2161 | 142.4049 | 143.5938 | 144.7826 | 145.9714 | 147.1603 | 148.7075 | 150.0132 | 151.319 | 152.6247 | 153.9305 | 155.2362 | 156.542 | 157.8477 | 159.1535 | 160.4592
II2024 | 67.0975 | 86.2549 | 91.9549 | 107.4323 | 109.7037 | 106.1805 | 107.2975 | 105.7755 | 108.1711 | 110.0251 | 111.8791 | 113.733 | 115.587 | 117.441 | 119.2949 | 121.1489 | 123.0028 | 124.7259 | 126.3911 | 128.0564 | 129.7216 | 131.3868 | 133.0521 | 134.7173 | 136.3825 | 138.0478 | 139.713

## 18_Coal_Switching_Price
Coal Switching Price, Reference Scenario (€/MWh) | 2024 | 2025 | 2026 | 2027 | 2028 | 2029 | 2030 | 2031 | 2032 | 2033 | 2034 | 2035 | 2036 | 2037 | 2038 | 2039 | 2040 | 2041 | 2042 | 2043 | 2044 | 2045 | 2046 | 2047 | 2048 | 2049 | 2050
CSP Avg. Efficiency | 44.2305 | 52.8347 | 55.8611 | 61.7932 | 62.3491 | 61.6175 | 62.9387 | 61.7371 | 60.6003 | 59.2242 | 57.9704 | 56.8278 | 55.7866 | 54.8381 | 53.9744 | 53.1887 | 52.6452 | 52.6452 | 52.6452 | 52.6452 | 52.6452 | 52.6452 | 52.6452 | 52.6452 | 52.6452 | 52.6452 | 52.6452
CSP max | 62.5549 | 75.3017 | 79.6637 | 88.4889 | 89.3685 | 88.1768 | 89.9933 | 88.3089 | 86.9608 | 85.2619 | 83.7246 | 82.3342 | 81.0777 | 79.9435 | 78.9214 | 78.0023 | 77.4033 | 77.4033 | 77.4033 | 77.4033 | 77.4033 | 77.4033 | 77.4033 | 77.4033 | 77.4033 | 77.4033 | 77.4033
CSP min | 32.0142 | 37.8567 | 39.9928 | 43.996 | 44.3361 | 43.9113 | 44.9023 | 44.0226 | 43.0267 | 41.8657 | 40.8009 | 39.8236 | 38.9259 | 38.1011 | 37.343 | 36.6462 | 36.1399 | 36.1399 | 36.1399 | 36.1399 | 36.1399 | 36.1399 | 36.1399 | 36.1399 | 36.1399 | 36.1399 | 36.1399
CSP Range | 30.5407 | 37.4451 | 39.6709 | 44.493 | 45.0324 | 44.2656 | 45.091 | 44.2863 | 43.9341 | 43.3962 | 42.9237 | 42.5106 | 42.1517 | 41.8424 | 41.5784 | 41.3561 | 41.2634 | 41.2634 | 41.2634 | 41.2634 | 41.2634 | 41.2634 | 41.2634 | 41.2634 | 41.2634 | 41.2634 | 41.2634
CSP Avg. Efficiency IVQ23 | 56.6045 | 41.8361 | 40.1015 | 36.3365 | 35.0814 | 33.8431 | 32.2699 | 31.7779 | 31.2797 | 30.494 | 29.6082 | 29.1225 | 28.6368 | 28.1511 | 27.6654 | 27.1797 | 26.6939 | 26.6939 | 26.6939 | 26.6939 | 26.6939 | 26.6939 | 26.6939 | 26.6939 | 26.6939 | 26.6939 | 26.6939
CSP max IVQ23 | 86.5029 | 77.5798 | 74.053 | 68.2672 | 64.8603 | 61.339 | 57.4828 | 56.4268 | 55.3579 | 54.0016 | 52.5452 | 51.4889 | 50.4325 | 49.3761 | 48.3198 | 47.2634 | 46.2071 | 46.2071 | 46.2071 | 46.2071 | 46.2071 | 46.2071 | 46.2071 | 46.2071 | 46.2071 | 46.2071 | 46.2071 | 26.6939
CSP min IVQ23 | 34.0891 | 27.2029 | 22.1768 | 17.5396 | 15.3014 | 13.0253 | 12.768 | 12.7618 | 12.7493 | 12.4493 | 12.0493 | 12.0493 | 12.0493 | 12.0493 | 12.0493 | 12.0493 | 12.0493 | 12.0493 | 12.0493 | 12.0493 | 12.0493 | 12.0493 | 12.0493 | 12.0493 | 12.0493 | 12.0493 | 12.0493 | 34.1578
CSP Range IVQ23 | 52.4138 | 50.3769 | 51.8762 | 50.7276 | 49.5589 | 48.3137 | 44.7147 | 43.665 | 42.6086 | 41.5523 | 40.4959 | 39.4396 | 38.3832 | 37.3268 | 36.2705 | 35.2141 | 34.1578 | 34.1578 | 34.1578 | 34.1578 | 34.1578 | 34.1578 | 34.1578 | 34.1578 | 34.1578 | 34.1578 | 34.1578

## 19_DAM_Energy_Balance_Refer
DAM Energy Balance, Reference Scenario (TWh) | 2024 | 2025 | 2030 | 2035 | 2040 | 2050
Demand + storage consumption | 317.4829 | 322.5721 | 350.9283 | 372.6184 | 402.8643 | 464.8331
Industrial self-production | 19.348 | 18.3805 | 14.2224 | 11.0051 | 8.5153 | 0
Net import | 49.6654 | 49.4452 | 44.5944 | 45.5983 | 45.994 | 45.8435
Hydro - Reservoirs and run-of-river | 48.3286 | 45.7984 | 46.8134 | 48.1427 | 49.8073 | 52.5018
Pumped hydro production | 1.9239 | 2.3828 | 2.1267 | 3.4145 | 5.9528 | 8.1697
BESS (Battery Energy Storage System) production | 1.2231 | 1.977 | 6.48 | 10.5111 | 19.2465 | 35.6937
Renewables | 82.9149 | 89.3477 | 114.3581 | 147.9727 | 191.9527 | 281.1907
Gas-fired thermal plants | 103.1742 | 105.313 | 114.7129 | 103.0349 | 78.9708 | 40.9027
Coal-fired thermal plants | 2.7865 | 1.8943 | 0 | 0 | 0 | 0
Other production | 8.1183 | 8.0332 | 7.6204 | 2.9392 | 2.4249 | 0.53094
Reference - Electricity Market Balance (TWh) | 2024 | 2025 | 2026 | 2027 | 2028 | 2029 | 2030 | 2031 | 2032 | 2033 | 2034 | 2035 | 2036 | 2037 | 2038 | 2039 | 2040 | 2041 | 2042 | 2043 | 2044 | 2045 | 2046 | 2047 | 2048 | 2049 | 2050
Electricity demand | 312.249 | 315.7735 | 320.4761 | 325.1786 | 329.8812 | 334.5837 | 339.2863 | 341.7758 | 344.2654 | 346.7549 | 349.2444 | 351.734 | 354.2235 | 356.713 | 359.2026 | 361.6921 | 364.1816 | 366.6957 | 369.2143 | 371.7375 | 374.2653 | 376.7977 | 379.3348 | 381.8766 | 384.4231 | 386.9744 | 390.2278
Industrial self-production | 19.348 | 18.3805 | 17.4616 | 16.5886 | 15.7591 | 14.9709 | 14.2224 | 13.5114 | 12.8358 | 12.194 | 11.5842 | 11.0051 | 10.4549 | 9.9319 | 9.4354 | 8.9637 | 8.5153 | 6.803 | 5.1023 | 3.4015 | 1.7054 | 0 | 0 | 0 | 0 | 0 | 0
Net import | 49.6654 | 49.4452 | 48.8686 | 48.6776 | 48.7282 | 48.5919 | 44.5944 | 44.4818 | 44.7367 | 44.632 | 44.589 | 45.5983 | 45.8047 | 45.6936 | 45.741 | 45.7884 | 45.994 | 45.8435 | 45.8435 | 45.8435 | 45.994 | 45.8435 | 45.8435 | 45.8435 | 45.994 | 45.8435 | 45.8435
Hydro - Reservoirs and run-of-river | 48.3286 | 45.7984 | 45.9845 | 46.1931 | 46.4016 | 46.7683 | 46.8134 | 47.1534 | 47.2542 | 47.5171 | 47.7986 | 48.1427 | 48.4776 | 48.7232 | 49.071 | 49.3686 | 49.8073 | 50.0765 | 50.2043 | 50.4861 | 50.8072 | 51.0356 | 51.2581 | 51.671 | 52.0403 | 52.2202 | 52.5018
Pumped hydro production | 1.9239 | 2.3828 | 2.2652 | 2.1472 | 1.969 | 2.5164 | 2.1267 | 2.8008 | 2.5452 | 2.6825 | 2.8289 | 3.4145 | 4.2086 | 4.4653 | 4.7786 | 5.2228 | 5.9528 | 6.1472 | 6.1635 | 6.3511 | 7.035 | 7.2522 | 7.2671 | 7.6247 | 7.8258 | 7.8197 | 8.1697
Pumped hydro consumption | 3.3406 | 3.9639 | 3.7544 | 3.5753 | 3.3056 | 4.2582 | 3.4976 | 4.5771 | 4.0618 | 4.2972 | 4.5764 | 5.5561 | 6.7938 | 7.1901 | 7.7939 | 8.4984 | 9.8166 | 10.1581 | 10.1438 | 10.3862 | 11.3624 | 11.7697 | 11.891 | 12.553 | 12.9313 | 12.9621 | 13.6349
BESS (Battery Energy Storage System) production | 1.2231 | 1.977 | 2.3984 | 3.3005 | 4.2986 | 5.4858 | 6.48 | 7.9086 | 7.6168 | 8.0839 | 9.1082 | 10.5111 | 12.4416 | 13.9623 | 15.6663 | 16.8886 | 19.2465 | 20.6357 | 22.054 | 23.1315 | 24.837 | 27.0348 | 29.1337 | 30.8639 | 32.5891 | 33.824 | 35.6937
BESS (Battery Energy Storage System) consumption | 1.4389 | 2.3256 | 2.8213 | 3.8825 | 5.0566 | 6.4533 | 7.6228 | 9.3034 | 8.9601 | 9.5096 | 10.7145 | 12.3647 | 14.6357 | 16.4245 | 18.4291 | 19.8669 | 22.6407 | 24.2749 | 25.9433 | 27.2109 | 29.2171 | 31.8025 | 34.2716 | 36.3068 | 38.3363 | 39.789 | 41.9885
Electrolyser consumption | 0 | 0 | 0 | 0 | 0 | 0 | 0 | 0 | 0 | 0 | 0 | 0 | 0 | 0 | 0 | 0.16129 | 0.58943 | 0.60184 | 0.64542 | 0.59318 | 0.60342 | 0.78055 | 1.0196 | 1.5523 | 3.3871 | 6.4663 | 9.8306
Ex-CIP6 and waste-fired CIP6 thermal plants | 7.9501 | 7.8969 | 7.787 | 7.7371 | 7.7521 | 7.5901 | 7.6204 | 7.0694 | 5.8869 | 5.2216 | 2.808 | 2.9392 | 2.6947 | 2.5452 | 2.4757 | 2.4866 | 2.4249 | 1.9777 | 0.53094 | 0.53094 | 0.5324 | 0.53094 | 0.53094 | 0.53094 | 0.5324 | 0.53094 | 0.53094
Renewables | 82.9149 | 89.3477 | 93.3485 | 98.0131 | 103.451 | 108.8379 | 114.3581 | 121.0875 | 127.3708 | 133.5928 | 139.873 | 147.9727 | 156.6606 | 165.325 | 174.1057 | 182.9649 | 191.9527 | 199.2141 | 207.986 | 216.9 | 225.9277 | 234.9059 | 244.0076 | 253.1817 | 262.4894 | 271.768 | 281.1907
Gas-fired thermal plants | 103.1742 | 105.313 | 108.9818 | 110.5087 | 110.1131 | 111.1692 | 114.7129 | 112.3277 | 110.1702 | 108.3623 | 107.9108 | 103.0349 | 98.2996 | 93.4064 | 88.6125 | 83.2703 | 78.9708 | 76.7849 | 73.7056 | 69.4104 | 64.7286 | 61.6598 | 58.2113 | 53.4388 | 48.5858 | 43.7433 | 40.9027
Coal-fired thermal plants | 2.7865 | 1.8943 | 0.61335 | 0.25623 | 0.41563 | 0.53746 | 0 | 0 | 0 | 0 | 0 | 0 | 0 | 0 | 0 | 0 | 0 | 0 | 0 | 0 | 0 | 0 | 0 | 0 | 0 | 0 | 0
Conventional thermal plants | 0.16823 | 0.13639 | 0.11655 | 0.10504 | 0.059726 | 0.098928 | 0 | 0 | 0 | 0 | 0 | 0 | 0 | 0 | 0 | 0 | 0 | 0 | 0 | 0 | 0 | 0 | 0 | 0 | 0 | 0 | 0
Overgeneration | -0.45448 | -0.50911 | -0.77382 | -0.89071 | -0.70468 | -1.2717 | -0.52166 | -0.68507 | -1.1294 | -1.7245 | -1.9655 | -2.9636 | -3.3892 | -3.7251 | -4.4606 | -4.735 | -5.6359 | -5.7521 | -5.6432 | -6.1273 | -6.1192 | -7.1123 | -9.7352 | -10.8658 | -10.9791 | -9.5579 | -9.1512
| 0.42032 | 0.42798 | 0.43477 | 0.44347 | 0.45426 | 0.46507 | 0.47503 | 0.49226 | 0.50724 | 0.5223 | 0.53736 | 0.55757 | 0.57912 | 0.60006 | 0.62131 | 0.64235 | 0.66384 | 0.67983 | 0.6993 | 0.71929 | 0.73941 | 0.75887 | 0.77838 | 0.7983 | 0.81819 | 0.83723 | 0.85512
| 0.33042 | 0.33351 | 0.34006 | 0.33984 | 0.3338 | 0.33226 | 0.3381 | 0.32866 | 0.32002 | 0.3125 | 0.30898 | 0.29293 | 0.27751 | 0.26185 | 0.24669 | 0.23022 | 0.21684 | 0.2094 | 0.19963 | 0.18672 | 0.17295 | 0.16364 | 0.15346 | 0.13994 | 0.12639 | 0.11304 | 0.10482

## 20_DAM_Energy_Balance_Low
DAM Energy Balance, Low Case Scenario (TWh) | 2024 | 2025 | 2030 | 2035 | 2040 | 2050
Demand + storage consumption | 319.9281 | 327.882 | 383.4301 | 403.0885 | 432.0408 | 499.2481
Industrial self-production | 19.3479 | 18.3805 | 14.2225 | 11.0051 | 8.5155 | 0
Net import | 49.6654 | 49.4452 | 44.5944 | 45.5983 | 45.994 | 45.8435
Hydro - Reservoirs and run-of-river | 48.2811 | 45.6957 | 47.2379 | 48.539 | 50.1692 | 52.931
Pumped hydro production | 1.7502 | 2.0089 | 3.8894 | 4.8915 | 7.3318 | 9.9234
BESS (Battery Energy Storage System) production | 1.6121 | 2.9492 | 12.3218 | 19.2805 | 27.7354 | 52.4978
Renewables | 83.4078 | 91.241 | 151.4106 | 191.3437 | 232.3421 | 312.0568
Gas-fired thermal plants | 106.9477 | 109.5359 | 102.182 | 78.5094 | 56.0329 | 25.4647
Coal-fired thermal plants | 0.90339 | 0.89186 | 0 | 0 | 0 | 0
Other production | 8.0124 | 7.7339 | 7.5714 | 3.921 | 3.92 | 0.53097
DAM Energy Balance Low (TWh) | 2024 | 2025 | 2026 | 2027 | 2028 | 2029 | 2030 | 2031 | 2032 | 2033 | 2034 | 2035 | 2036 | 2037 | 2038 | 2039 | 2040 | 2041 | 2042 | 2043 | 2044 | 2045 | 2046 | 2047 | 2048 | 2049 | 2050
Electricity demand | 314.6039 | 320.8549 | 328.2839 | 335.7129 | 343.1419 | 350.571 | 358 | 359.9 | 361.8 | 363.7 | 365.6 | 367.5 | 369.4 | 371.3 | 373.2 | 375.1 | 377 | 378.9 | 380.8 | 382.7 | 384.6 | 386.5 | 388.4 | 390.3 | 392.2 | 394.1 | 396
Industrial self-production | 19.3479 | 18.3805 | 17.4615 | 16.5884 | 15.759 | 14.9711 | 14.2225 | 13.5114 | 12.8358 | 12.194 | 11.5843 | 11.0051 | 10.4549 | 9.9321 | 9.4355 | 8.9637 | 8.5155 | 6.803 | 5.1023 | 3.4015 | 1.7054 | 0 | 0 | 0 | 0 | 0 | 0
Net import | 49.6654 | 49.4452 | 48.8686 | 48.6776 | 48.7282 | 48.5919 | 44.5944 | 44.4818 | 44.7367 | 44.632 | 44.589 | 45.5983 | 45.8047 | 45.6936 | 45.741 | 45.7884 | 45.994 | 45.8435 | 45.8435 | 45.8435 | 45.994 | 45.8435 | 45.8435 | 45.8435 | 45.994 | 45.8435 | 45.8435
Hydro - Reservoirs and run-of-river | 48.2811 | 45.6957 | 45.9434 | 46.3172 | 46.5637 | 47.0772 | 47.2379 | 47.5556 | 47.7016 | 47.8931 | 48.2458 | 48.539 | 48.908 | 49.1684 | 49.4646 | 49.7909 | 50.1692 | 50.412 | 50.6724 | 51.0314 | 51.4247 | 51.6021 | 51.7834 | 52.2085 | 52.5403 | 52.7107 | 52.931
Pumped hydro production | 1.7502 | 2.0089 | 1.9242 | 2.3346 | 2.7185 | 3.6465 | 3.8894 | 4.3298 | 4.212 | 4.186 | 4.6314 | 4.8915 | 5.5091 | 5.6583 | 6.081 | 6.6282 | 7.3318 | 7.4048 | 7.727 | 8.114 | 8.7258 | 8.8663 | 9.0574 | 9.4528 | 9.6077 | 9.5166 | 9.9234
Pumped hydro consumption | 3.0398 | 3.3108 | 3.2353 | 4.0016 | 4.557 | 6.2331 | 6.4688 | 7.2059 | 6.9349 | 6.8563 | 7.6648 | 8.1249 | 9.1817 | 9.4397 | 10.1237 | 11.0264 | 12.2146 | 12.35 | 12.9481 | 13.5791 | 14.5687 | 14.8013 | 15.1041 | 15.8356 | 16.1059 | 16.0048 | 16.6608
BESS (Battery Energy Storage System) production | 1.6121 | 2.9492 | 3.3891 | 4.5319 | 6.2659 | 9.1955 | 12.3218 | 14.0042 | 15.2466 | 15.1946 | 17.331 | 19.2805 | 20.3559 | 21.6893 | 23.8337 | 25.5603 | 27.7354 | 29.2842 | 31.3023 | 34.528 | 36.7603 | 38.7805 | 40.2626 | 44.8814 | 45.1746 | 47.6655 | 52.4978
BESS (Battery Energy Storage System) consumption | 1.8964 | 3.4693 | 3.9867 | 5.3311 | 7.3709 | 10.8172 | 14.4948 | 16.4739 | 17.9354 | 17.8743 | 20.3874 | 22.6807 | 23.9457 | 25.5143 | 28.0369 | 30.068 | 32.6265 | 34.4485 | 36.8226 | 40.6171 | 43.2432 | 45.6196 | 47.3632 | 52.7965 | 53.1414 | 56.0716 | 61.756
Electrolyser consumption | 0 | 0 | 0 | 0 | 0 | 0 | 0 | 0 | 0 | 0 | 0 | 0 | 0 | 0.87644 | 2.4633 | 3.9102 | 5.3389 | 5.4091 | 6.1708 | 6.5274 | 6.6803 | 7.7634 | 7.3692 | 9.3297 | 10.6727 | 12.0248 | 12.738
Ex-CIP6 and waste-fired CIP6 thermal plants | 7.9023 | 7.7059 | 7.7059 | 7.7059 | 7.7266 | 7.5714 | 7.5714 | 7.0245 | 5.8433 | 5.1843 | 3.9253 | 3.921 | 3.8805 | 3.7866 | 3.7922 | 3.7922 | 3.92 | 1.9764 | 0.53097 | 0.53097 | 0.53242 | 0.53097 | 0.53097 | 0.53097 | 0.53242 | 0.53097 | 0.53097
Renewables | 83.4078 | 91.241 | 97.8753 | 107.9878 | 121.2824 | 134.5649 | 151.4106 | 160.7313 | 168.3961 | 176.0046 | 183.6731 | 191.3437 | 199.5799 | 207.7272 | 215.918 | 224.1083 | 232.3421 | 239.4002 | 249.0377 | 256.7142 | 264.5019 | 272.2465 | 280.1091 | 288.0736 | 296.1631 | 304.224 | 312.0568
Gas-fired thermal plants | 106.9477 | 109.5359 | 112.2366 | 111.727 | 107.346 | 105.9918 | 102.182 | 97.2708 | 93.5182 | 87.4061 | 83.2777 | 78.5094 | 72.9686 | 68.6528 | 64.126 | 59.9067 | 56.0329 | 54.3738 | 51.1125 | 48.2549 | 45.0112 | 43.2547 | 38.8292 | 36.182 | 31.5014 | 27.605 | 25.4647
Coal-fired thermal plants | 0.90339 | 0.89186 | 0.57833 | 0.24668 | 0.26578 | 0 | 0 | 0 | 0 | 0 | 0 | 0 | 0 | 0 | 0 | 0 | 0 | 0 | 0 | 0 | 0 | 0 | 0 | 0 | 0 | 0 | 0
Conventional thermal plants | 0.11011 | 0.02798 | 0 | 0 | 0 | 0 | 0 | 0 | 0 | 0 | 0 | 0 | 0 | 0 | 0 | 0 | 0 | 0 | 0 | 0 | 0 | 0 | 0 | 0 | 0 | 0 | 0
Overgeneration | -0.388 | -0.24717 | -0.4875 | -0.91698 | -1.0657 | -2.3901 | -2.1675 | -2.5394 | -3.0501 | -2.1952 | -1.8392 | -2.9675 | -2.8802 | -3.4833 | -3.3326 | -3.6765 | -4.467 | -4.2572 | -4.216 | -4.8728 | -5.6135 | -6.6831 | -8.6088 | -9.5865 | -10.3593 | -10.964 | -13.4845
| 0.41859 | 0.42679 | 0.43809 | 0.45963 | 0.48914 | 0.51813 | 0.55488 | 0.57874 | 0.59729 | 0.61561 | 0.63435 | 0.65274 | 0.67268 | 0.69188 | 0.7111 | 0.7302 | 0.74937 | 0.76488 | 0.78705 | 0.80414 | 0.82144 | 0.8379 | 0.85451 | 0.87185 | 0.8891 | 0.9057 | 0.92169
| 33.99% | 34.14%
| 0.33994 | 0.34139 | 0.34189 | 0.33281 | 0.31283 | 0.30234 | 0.28542 | 0.27027 | 0.25848 | 0.24032 | 0.22778 | 0.21363 | 0.19753 | 0.1849 | 0.17183 | 0.15971 | 0.14863 | 0.1435 | 0.13422 | 0.12609 | 0.11703 | 0.11191 | 0.099972 | 0.092703 | 0.08032 | 0.070046 | 0.064305

## 21_DAM_Energy_Balance_High
DAM Energy Balance, High Case Scenario (TWh) | 2024 | 2025 | 2030 | 2035 | 2040 | 2050
Demand + storage consumption | 315.6758 | 318.8475 | 334.2782 | 344.1586 | 354.3996 | 379.5252
Industrial self-production | 19.3479 | 18.3805 | 14.2225 | 11.0051 | 8.5155 | 0
Net import | 49.6654 | 49.4452 | 44.5944 | 45.5983 | 45.994 | 45.8435
Hydro - Reservoirs and run-of-river | 48.3258 | 45.8734 | 46.8498 | 48.0115 | 49.2541 | 51.5447
Pumped hydro production | 2.2617 | 2.6286 | 1.6036 | 2.2383 | 3.0389 | 3.8155
BESS (Battery Energy Storage System) production | 1.1396 | 1.6365 | 3.1439 | 4.8422 | 6.0387 | 12.753
Renewables | 82.2195 | 87.0897 | 97.1079 | 111.0618 | 125.2413 | 184.0942
Gas-fired thermal plants | 96.4701 | 99.8505 | 116.4897 | 115.5348 | 110.8511 | 80.9435
Coal-fired thermal plants | 7.3643 | 4.7419 | 2.2518 | 0 | 0 | 0
Other production | 8.8813 | 9.2011 | 8.0145 | 5.8665 | 5.466 | 0.53094
DAM Energy Balance High (TWh) | 2024 | 2025 | 2026 | 2027 | 2028 | 2029 | 2030 | 2031 | 2032 | 2033 | 2034 | 2035 | 2036 | 2037 | 2038 | 2039 | 2040 | 2041 | 2042 | 2043 | 2044 | 2045 | 2046 | 2047 | 2048 | 2049 | 2050
Electricity demand | 310.0196 | 311.9334 | 315.0252 | 318.117 | 321.2088 | 324.3006 | 327.3924 | 328.6716 | 329.9507 | 331.2299 | 332.5091 | 333.7882 | 335.0674 | 336.3466 | 337.6257 | 338.9049 | 340.1841 | 341.4685 | 342.7539 | 344.0403 | 345.3277 | 346.616 | 347.9053 | 349.1956 | 350.4869 | 351.7791 | 353.0723
Industrial self-production | 19.3479 | 18.3805 | 17.4615 | 16.5884 | 15.759 | 14.9711 | 14.2225 | 13.5114 | 12.8358 | 12.194 | 11.5843 | 11.0051 | 10.4549 | 9.9321 | 9.4355 | 8.9637 | 8.5155 | 4.627 | 3.4709 | 2.3139 | 1.1602 | 0 | 0 | 0 | 0 | 0 | 0
Net import | 49.6654 | 49.4452 | 48.8686 | 48.6776 | 48.7282 | 48.5919 | 44.5944 | 44.4818 | 44.7367 | 44.632 | 44.589 | 45.5983 | 45.8047 | 45.6936 | 45.741 | 45.7884 | 45.994 | 45.8435 | 45.8435 | 45.8435 | 45.994 | 45.8435 | 45.8435 | 45.8435 | 45.994 | 45.8435 | 45.8435
Hydro - Reservoirs and run-of-river | 48.3258 | 45.8734 | 46.0881 | 46.1945 | 46.365 | 46.6911 | 46.8498 | 47.1069 | 47.2758 | 47.5287 | 47.7385 | 48.0115 | 48.268 | 48.4887 | 48.7772 | 49.044 | 49.2541 | 49.3747 | 49.5275 | 49.7851 | 50.0554 | 50.2195 | 50.4789 | 50.8355 | 51.1862 | 51.3708 | 51.5447
Pumped hydro production | 2.2617 | 2.6286 | 2.3737 | 2.1241 | 1.7365 | 1.9754 | 1.6036 | 1.951 | 1.7937 | 1.8438 | 1.6714 | 2.2383 | 2.7266 | 2.7107 | 2.8512 | 2.9073 | 3.0389 | 2.9953 | 2.8978 | 2.5652 | 2.4154 | 2.6296 | 2.8089 | 3.3548 | 3.4291 | 3.6275 | 3.8155
Pumped hydro consumption | 3.8 | 4.3971 | 4.0451 | 3.5414 | 2.935 | 3.4178 | 2.827 | 3.3555 | 3.0697 | 3.1804 | 2.9227 | 3.7718 | 4.4888 | 4.4665 | 4.7517 | 4.8835 | 5.0497 | 4.8524 | 4.7303 | 4.2421 | 4.0054 | 4.3121 | 4.7096 | 5.544 | 5.7275 | 6.0414 | 6.3253
BESS (Battery Energy Storage System) production | 1.1396 | 1.6365 | 1.7853 | 2.1009 | 2.4087 | 2.6532 | 3.1439 | 3.8744 | 4.269 | 4.2842 | 4.7209 | 4.8422 | 5.3346 | 5.6626 | 5.9471 | 5.9586 | 6.0387 | 6.6186 | 7.2666 | 7.6359 | 7.93 | 8.5753 | 9.6216 | 10.7545 | 11.2828 | 12.0802 | 12.753
BESS (Battery Energy Storage System) consumption | 1.3406 | 1.9251 | 2.1001 | 2.4714 | 2.8335 | 3.1211 | 3.6984 | 4.5576 | 5.0218 | 5.0398 | 5.5535 | 5.6962 | 6.2754 | 6.6612 | 6.996 | 7.0094 | 7.1037 | 7.7858 | 8.5481 | 8.9826 | 9.3285 | 10.0876 | 11.3185 | 12.6511 | 13.2727 | 14.2106 | 15.002
Electrolyser consumption | 0 | 0 | 0 | 0 | 0 | 0 | 0 | 0 | 0 | 0 | 0 | 0 | 0 | 0 | 0 | 0 | 0 | 0 | 0 | 0 | 0 | 0 | 0 | 0 | 0 | 0 | 0
Ex-CIP6 and waste-fired CIP6 thermal plants | 7.8709 | 8.201 | 8.189 | 8.2116 | 8.2325 | 8.0504 | 8.0145 | 7.4427 | 6.2576 | 5.5899 | 5.5797 | 5.8665 | 5.8634 | 5.8297 | 5.8034 | 5.7888 | 5.466 | 2.2713 | 0.53094 | 0.53094 | 0.5324 | 0.53094 | 0.53094 | 0.53094 | 0.5324 | 0.53094 | 0.53094
Renewables | 82.2195 | 87.0897 | 89.529 | 91.6739 | 93.4103 | 95.0673 | 97.1079 | 99.5859 | 102.4818 | 105.3081 | 108.1866 | 111.0618 | 113.9778 | 116.8022 | 119.6673 | 122.4518 | 125.2413 | 129.162 | 134.8481 | 140.5061 | 146.1921 | 151.7817 | 157.9564 | 164.54 | 171.1467 | 177.6088 | 184.0942
Gas-fired thermal plants | 96.4701 | 99.8505 | 102.7136 | 104.9883 | 106.6072 | 109.8196 | 116.4897 | 117.7685 | 117.6679 | 117.2656 | 116.0874 | 115.5348 | 114.3021 | 113.7946 | 112.9843 | 112.2445 | 110.8511 | 114.5472 | 113.0662 | 109.7408 | 105.9793 | 102.6238 | 98.8624 | 93.7683 | 89.5637 | 85.0887 | 80.9435
Coal-fired thermal plants | 7.3643 | 4.7419 | 4.177 | 4.1497 | 4.0242 | 3.5624 | 2.2518 | 1.183 | 1.3766 | 1.6302 | 1.4646 | 0 | 0 | 0 | 0 | 0 | 0 | 0 | 0 | 0 | 0 | 0 | 0 | 0 | 0 | 0 | 0
Conventional thermal plants | 1.0104 | 1.0002 | 0.92798 | 0.32971 | 0.23273 | 0.21121 | 0 | 0 | 0 | 0 | 0 | 0 | 0 | 0 | 0 | 0 | 0 | 0 | 0 | 0 | 0 | 0 | 0 | 0 | 0 | 0 | 0
Overgeneration | -0.51556 | -0.59184 | -0.94327 | -0.90907 | -0.52718 | -0.75403 | -0.36045 | -0.32084 | -0.65277 | -0.82647 | -0.63708 | -0.90236 | -0.90044 | -1.4398 | -1.8338 | -2.3492 | -2.0622 | -1.3327 | -1.4192 | -1.6564 | -1.5972 | -1.1886 | -2.1692 | -2.2368 | -3.6479 | -4.1193 | -5.1256
| 31.12% | 32.01% | 32.6% | 33% | 33.19% | 33.86% | 35.58% | 35.83% | 35.66% | 35.4% | 34.91% | 34.61%

## 22_Electricity_demand
Italian Electricity Demand (TWh) | 2024 | 2025 | 2026 | 2027 | 2028 | 2029 | 2030 | 2031 | 2032 | 2033 | 2034 | 2035 | 2036 | 2037 | 2038 | 2039 | 2040 | 2041 | 2042 | 2043 | 2044 | 2045 | 2046 | 2047 | 2048 | 2049 | 2050
High | 310.0196 | 311.9334 | 315.0252 | 318.117 | 321.2088 | 324.3006 | 327.3924 | 328.6716 | 329.9507 | 331.2299 | 332.5091 | 333.7882 | 335.0674 | 336.3466 | 337.6257 | 338.9049 | 340.1841 | 341.4685 | 342.7539 | 344.0403 | 345.3277 | 346.616 | 347.9053 | 349.1956 | 350.4869 | 351.7791 | 353.0723
Reference | 312.249 | 315.7735 | 320.4761 | 325.1786 | 329.8812 | 334.5837 | 339.2863 | 341.7758 | 344.2654 | 346.7549 | 349.2444 | 351.734 | 354.2235 | 356.713 | 359.2026 | 361.6921 | 364.1816 | 366.6957 | 369.2143 | 371.7375 | 374.2653 | 376.7977 | 379.3348 | 381.8766 | 384.4231 | 386.9744 | 390.2278
Low | 314.6039 | 320.8549 | 328.2839 | 335.7129 | 343.1419 | 350.571 | 358 | 359.9 | 361.8 | 363.7 | 365.6 | 367.5 | 369.4 | 371.3 | 373.2 | 375.1 | 377 | 378.9 | 380.8 | 382.7 | 384.6 | 386.5 | 388.4 | 390.3 | 392.2 | 394.1 | 396
II2024 | 312.249 | 315.7735 | 320.4761 | 325.1786 | 329.8812 | 334.5837 | 339.2863 | 341.7758 | 344.2654 | 346.7549 | 349.2444 | 351.734 | 354.2235 | 356.713 | 359.2026 | 361.6921 | 364.1816 | 366.6957 | 369.2143 | 371.7375 | 374.2653 | 376.7977 | 379.3348 | 381.8766 | 384.4231 | 386.9744 | 389.5304
I2024 | 312.249 | 315.7735 | 320.4761 | 325.1786 | 329.8812 | 334.5837 | 339.2863 | 341.7758 | 344.2654 | 346.7549 | 349.2444 | 351.734 | 354.2235 | 356.713 | 359.2026 | 361.6921 | 364.1816 | 366.6957 | 369.2143 | 371.7375 | 374.2653 | 376.7977 | 379.3348 | 381.8766 | 384.4231 | 386.9744 | 389.5304

## 23_E_mobility
Electricity Consumption from Electric Vehicles in 2030 (TWh) | BEV | PHEV
Reference | 4 | 4
Low | 13 | 5
High | 4 | 4

## 24_Heating_Cooling
Electricity Consumption from Heat Pumps in 2030 (TWh) | Cosumption
Reference | 4
Low | 13
High | 4

## 25_Self_Produc_and_Self_Consum
Self-production, Self-consumption (TWh) and Installed Capacity (GW) | 2024 | 2025 | 2026 | 2027 | 2028 | 2029 | 2030 | 2031 | 2032 | 2033 | 2034 | 2035 | 2036 | 2037 | 2038 | 2039 | 2040
Installed capacity (GW) | 4.9149 | 4.6692 | 4.4357 | 4.2139 | 4.0032 | 3.8031 | 3.6129 | 3.4323 | 3.2607 | 3.0976 | 2.9427 | 2.7956 | 2.6558 | 2.523 | 2.3969 | 2.277 | 2.1632
Self-production (TWh) | 19.348 | 18.3805 | 17.4616 | 16.5886 | 15.7591 | 14.9709 | 14.2224 | 13.5114 | 12.8358 | 12.194 | 11.5842 | 11.0051 | 10.4549 | 9.9319 | 9.4354 | 8.9637 | 8.5153
Self-consumption (TWh) | 15 | 14 | 14 | 13.5 | 13 | 12 | 11 | 11 | 11 | 10 | 9.7 | 9.5 | 9.3 | 9 | 8.7 | 8.5 | 8
Excess Production Sold on the Market | 4.348 | 4.3805 | 3.4616 | 3.0886 | 2.7591 | 2.9709 | 3.2224 | 2.5114 | 1.8358 | 2.194 | 1.8842 | 1.5051 | 1.1549 | 0.93191 | 0.73544 | 0.46367 | 0.51528

## 27_Net_Import
Net Import (TWh) | 2024 | 2025 | 2026 | 2027 | 2028 | 2029 | 2030 | 2031 | 2032 | 2033 | 2034 | 2035 | 2036 | 2037 | 2038 | 2039 | 2040 | 2041 | 2042 | 2043 | 2044 | 2045 | 2046 | 2047 | 2048 | 2049 | 2050
Reference | 49.6654 | 49.4452 | 48.8686 | 48.6776 | 48.7282 | 48.5919 | 44.5944 | 44.4818 | 44.7367 | 44.632 | 44.589 | 45.5983 | 45.8047 | 45.6936 | 45.741 | 45.7884 | 45.994 | 45.8435 | 45.8435 | 45.8435 | 45.994 | 45.8435 | 45.8435 | 45.8435 | 45.994 | 45.8435 | 45.8435
Low | 49.6654 | 49.4452 | 48.8686 | 48.6776 | 48.7282 | 48.5919 | 44.5944 | 44.4818 | 44.7367 | 44.632 | 44.589 | 45.5983 | 45.8047 | 45.6936 | 45.741 | 45.7884 | 45.994 | 45.8435 | 45.8435 | 45.8435 | 45.994 | 45.8435 | 45.8435 | 45.8435 | 45.994 | 45.8435 | 45.8435
High | 49.6654 | 49.4452 | 48.8686 | 48.6776 | 48.7282 | 48.5919 | 44.5944 | 44.4818 | 44.7367 | 44.632 | 44.589 | 45.5983 | 45.8047 | 45.6936 | 45.741 | 45.7884 | 45.994 | 45.8435 | 45.8435 | 45.8435 | 45.994 | 45.8435 | 45.8435 | 45.8435 | 45.994 | 45.8435 | 45.8435
II2024 | 49.6654 | 49.4452 | 48.8686 | 48.6776 | 48.7282 | 48.5919 | 44.5944 | 44.4818 | 44.7367 | 44.632 | 44.589 | 45.5983 | 45.8047 | 45.6936 | 45.741 | 45.7884 | 45.994 | 45.8435 | 45.8435 | 45.8435 | 45.994 | 45.8435 | 45.8435 | 45.8435 | 45.994 | 45.8435 | 45.8435

## 28_Newbuild_capacity
Zone & Year of Completion of Newbuild Capacity from 2024 Capacity Market Auctions (MW) | 2024 | 2025
North | 600 | 1700
Centre-North | 75 | 0
Centre-South | 200 | 400
Sicily | 50 | 0
Sardinia | 800 | 0

## 29_Inst_thermo_capacity_ref
Installed Thermoelectric Capacity, Reference Scenario (GW) | 2024 | 2025 | 2026 | 2027 | 2028 | 2029 | 2030 | 2031 | 2032 | 2033 | 2034 | 2035 | 2036 | 2037 | 2038 | 2039 | 2040 | 2041 | 2042 | 2043 | 2044 | 2045 | 2046 | 2047 | 2048 | 2049 | 2050
CCGT | 27.9915 | 27.9915 | 27.9915 | 27.9915 | 27.9915 | 27.8115 | 27.8115 | 27.8115 | 27.8115 | 27.0815 | 25.4985 | 23.896 | 23.896 | 23.896 | 23.896 | 23.896 | 23.656 | 23.274 | 21.939 | 20.749 | 20.5895 | 19.5901 | 19.147 | 18.757 | 18.362 | 17.562 | 17.562
CHP | 6.7935 | 6.6285 | 6.6285 | 6.6285 | 6.6285 | 6.6285 | 6.5085 | 6.5085 | 6.5085 | 6.5085 | 6.5085 | 6.5085 | 6.5085 | 6.3795 | 6.3795 | 6.3795 | 6.3795 | 5.7075 | 5.3225 | 4.552 | 3.7815 | 3.011 | 2.589 | 1.819 | 1.19 | 0 | 0
Conventional | 1.703 | 1.703 | 0.762 | 0.762 | 0.762 | 0.762 | 0 | 0 | 0 | 0 | 0 | 0 | 0 | 0 | 0 | 0 | 0 | 0 | 0 | 0 | 0 | 0 | 0 | 0 | 0 | 0 | 0
Turbogas/Diesel | 0.458 | 0.458 | 0.458 | 0.458 | 0.458 | 0.458 | 0.242 | 0.242 | 0.242 | 0.242 | 0.242 | 0.118 | 0.118 | 0.118 | 0.118 | 0.118 | 0.118 | 0.118 | 0.118 | 0.118 | 0.118 | 0.118 | 0.037 | 0.037 | 0.037 | 0.037 | 0.037
Ex-CIP6 | 1.4351 | 1.4351 | 1.4351 | 1.4351 | 1.4351 | 1.3795 | 1.3795 | 1.3795 | 1.2775 | 1.2559 | 1.093 | 0.918 | 0.918 | 0.918 | 0.918 | 0.918 | 0.918 | 0.288 | 0 | 0 | 0 | 0 | 0 | 0 | 0 | 0 | 0
Coal | 2.797 | 1.477 | 0.521 | 0.521 | 0.521 | 0.521 | 0 | 0 | 0 | 0 | 0 | 0 | 0 | 0 | 0 | 0 | 0 | 0 | 0 | 0 | 0 | 0 | 0 | 0 | 0 | 0 | 0
Coal USC | 2.32 | 1.66 | 0.34 | 0.34 | 0.34 | 0.34 | 0 | 0 | 0 | 0 | 0 | 0 | 0 | 0 | 0 | 0 | 0 | 0 | 0 | 0 | 0 | 0 | 0 | 0 | 0 | 0 | 0
Self-producers | 4.9149 | 4.6692 | 4.4357 | 4.2139 | 4.0032 | 3.8031 | 3.6129 | 3.4323 | 3.2607 | 3.0976 | 2.9427 | 2.7956 | 2.6558 | 2.523 | 2.3969 | 2.277 | 2.1632 | 0 | 0 | 0 | 0 | 0 | 0 | 0 | 0 | 0 | 0
CCGT - CM 22-23 | 2.416 | 3.256 | 3.256 | 3.256 | 3.256 | 3.256 | 3.256 | 3.256 | 3.256 | 3.256 | 3.256 | 3.256 | 3.256 | 3.256 | 3.256 | 3.256 | 3.256 | 3.256 | 3.256 | 3.256 | 3.256 | 3.256 | 3.256 | 3.256 | 3.256 | 3.256 | 3.256
Repowering CCGT - CM 22-23 | 0.64511 | 0.64511 | 0.64511 | 0.64511 | 0.64511 | 0.64511 | 0.64511 | 0.64511 | 0.64511 | 0.64511 | 0.64511 | 0.64511 | 0.64511 | 0.64511 | 0.64511 | 0.64511 | 0.64511 | 0.64511 | 0.64511 | 0.64511 | 0.64511 | 0.64511 | 0.64511 | 0.64511 | 0.64511 | 0.64511 | 0.64511
OCGT/Peaker - CM 22-23 | 1.8133 | 1.3133 | 1.3133 | 1.3133 | 1.3133 | 1.3133 | 1.3133 | 1.3133 | 1.3133 | 1.3133 | 1.3133 | 1.3133 | 1.3133 | 1.3133 | 1.3133 | 1.3133 | 1.3133 | 1.3133 | 1.3133 | 1.3133 | 1.3133 | 1.3133 | 1.3133 | 1.3133 | 1.3133 | 1.3133 | 1.3133
CCGT - CM 24-25 |  | 1.75 | 1.75 | 1.75 | 1.75 | 1.75 | 1.75 | 1.75 | 1.75 | 1.75 | 1.75 | 1.75 | 1.75 | 1.75 | 1.75 | 1.75 | 1.75 | 1.75 | 1.75 | 1.75 | 1.75 | 1.75 | 1.75 | 1.75 | 1.75 | 1.75 | 1.75
OCGT/Peaker - CM 24-25 |  | 0.3 | 0.3 | 0.3 | 0.3 | 0.3 | 0.3 | 0.3 | 0.3 | 0.3 | 0.3 | 0.3 | 0.3 | 0.3 | 0.3 | 0.3 | 0.3 | 0.3 | 0.3 | 0.3 | 0.3 | 0.3 | 0.3 | 0.3 | 0.3 | 0.3 | 0.3

## 30_Inst_thermo_capacity_low
Installed Thermoelectric Capacity, Low Scenario (GW) | 2024 | 2025 | 2026 | 2027 | 2028 | 2029 | 2030 | 2031 | 2032 | 2033 | 2034 | 2035 | 2036 | 2037 | 2038 | 2039 | 2040 | 2041 | 2042 | 2043 | 2044 | 2045 | 2046 | 2047 | 2048 | 2049 | 2050
CCGT | 27.9915 | 27.9915 | 27.9915 | 27.9915 | 27.9915 | 27.8115 | 27.8115 | 27.8115 | 27.8115 | 27.0815 | 25.4985 | 23.896 | 23.896 | 23.896 | 23.896 | 23.896 | 23.656 | 22.894 | 21.939 | 20.749 | 20.5895 | 19.5901 | 19.367 | 18.757 | 18.362 | 16.728 | 16.728
CHP | 6.7935 | 6.6285 | 6.6285 | 6.6285 | 6.6285 | 6.6285 | 5.7385 | 5.7385 | 4.5835 | 3.427 | 2.706 | 2.586 | 2.191 | 2.062 | 2.062 | 2.062 | 2.062 | 2.014 | 2.014 | 2.014 | 2.014 | 2.014 | 1.024 | 0.785 | 0 | 0 | 0
Conventional | 1.703 | 0.941 | 0 | 0 | 0 | 0 | 0 | 0 | 0 | 0 | 0 | 0 | 0 | 0 | 0 | 0 | 0 | 0 | 0 | 0 | 0 | 0 | 0 | 0 | 0 | 0 | 0
Turbogas/Diesel | 0.458 | 0.282 | 0.282 | 0.282 | 0.282 | 0.282 | 0.242 | 0.242 | 0.242 | 0.242 | 0.242 | 0.118 | 0.118 | 0.118 | 0.118 | 0.118 | 0.118 | 0.118 | 0.118 | 0.118 | 0.118 | 0.118 | 0.037 | 0.037 | 0.037 | 0.037 | 0.037
Ex-CIP6 | 1.4351 | 1.4351 | 1.4351 | 1.4351 | 1.4351 | 1.3795 | 1.3795 | 1.3795 | 1.2775 | 1.2559 | 1.093 | 0.918 | 0.918 | 0.918 | 0.918 | 0.918 | 0.918 | 0.288 | 0 | 0 | 0 | 0 | 0 | 0 | 0 | 0 | 0
Coal | 2.797 | 1.477 | 0.521 | 0.521 | 0.521 | 0 | 0 | 0 | 0 | 0 | 0 | 0 | 0 | 0 | 0 | 0 | 0 | 0 | 0 | 0 | 0 | 0 | 0 | 0 | 0 | 0 | 0
Coal USC | 2.32 | 1.66 | 0.34 | 0.34 | 0.34 | 0 | 0 | 0 | 0 | 0 | 0 | 0 | 0 | 0 | 0 | 0 | 0 | 0 | 0 | 0 | 0 | 0 | 0 | 0 | 0 | 0 | 0
Self-producers | 4.9149 | 4.6692 | 4.4357 | 4.2139 | 4.0032 | 3.8031 | 3.6129 | 3.4323 | 3.2607 | 3.0976 | 2.9427 | 2.7956 | 2.6558 | 2.523 | 2.3969 | 2.277 | 2.1632 | 0 | 0 | 0 | 0 | 0 | 0 | 0 | 0 | 0 | 0
CCGT - CM 22-23 | 2.416 | 3.256 | 3.256 | 3.256 | 3.256 | 3.256 | 3.256 | 3.256 | 3.256 | 3.256 | 3.256 | 3.256 | 3.256 | 3.256 | 3.256 | 3.256 | 3.256 | 3.256 | 3.256 | 3.256 | 3.256 | 3.256 | 3.256 | 3.256 | 3.256 | 3.256 | 3.256
Repowering CCGT - CM 22-23 | 0.64511 | 0.64511 | 0.64511 | 0.64511 | 0.64511 | 0.64511 | 0.64511 | 0.64511 | 0.64511 | 0.64511 | 0.64511 | 0.64511 | 0.64511 | 0.64511 | 0.64511 | 0.64511 | 0.64511 | 0.64511 | 0.64511 | 0.64511 | 0.64511 | 0.64511 | 0.64511 | 0.64511 | 0.64511 | 0.64511 | 0.64511
OCGT/Peaker - CM 22-23 | 1.8133 | 1.3133 | 1.3133 | 1.3133 | 1.3133 | 1.3133 | 1.3133 | 1.3133 | 1.3133 | 1.3133 | 1.3133 | 1.3133 | 1.3133 | 1.3133 | 1.3133 | 1.3133 | 1.3133 | 1.3133 | 1.3133 | 1.3133 | 1.3133 | 1.3133 | 1.3133 | 1.3133 | 1.3133 | 1.3133 | 1.3133
CCGT - CM 24-25 |  | 1.75 | 1.75 | 1.75 | 1.75 | 1.75 | 1.75 | 1.75 | 1.75 | 1.75 | 1.75 | 1.75 | 1.75 | 1.75 | 1.75 | 1.75 | 1.75 | 1.75 | 1.75 | 1.75 | 1.75 | 1.75 | 1.75 | 1.75 | 1.75 | 1.75 | 1.75
OCGT/Peaker - CM 24-25 |  | 0.3 | 0.3 | 0.3 | 0.3 | 0.3 | 0.3 | 0.3 | 0.3 | 0.3 | 0.3 | 0.3 | 0.3 | 0.3 | 0.3 | 0.3 | 0.3 | 0.3 | 0.3 | 0.3 | 0.3 | 0.3 | 0.3 | 0.3 | 0.3 | 0.3 | 0.3

## 31_Inst_thermo_capacity_high
Installed Thermoelectric Capacity, High Scenario (GW) | 2024 | 2025 | 2026 | 2027 | 2028 | 2029 | 2030 | 2031 | 2032 | 2033 | 2034 | 2035 | 2036 | 2037 | 2038 | 2039 | 2040 | 2041 | 2042 | 2043 | 2044 | 2045 | 2046 | 2047 | 2048 | 2049 | 2050
CCGT | 27.9915 | 27.9915 | 27.9915 | 27.9915 | 27.9915 | 27.8115 | 27.8115 | 27.8115 | 27.8115 | 27.0815 | 25.4985 | 23.896 | 23.896 | 23.896 | 23.896 | 23.896 | 23.656 | 23.274 | 21.939 | 20.749 | 20.5895 | 19.5901 | 19.147 | 18.757 | 18.362 | 17.562 | 17.562
CHP | 6.7935 | 6.6285 | 6.6285 | 6.6285 | 6.6285 | 6.6285 | 6.5085 | 6.5085 | 6.5085 | 6.5085 | 6.5085 | 6.5085 | 6.5085 | 6.3795 | 6.3795 | 6.3795 | 6.3795 | 5.7075 | 5.3225 | 4.552 | 3.7815 | 3.011 | 2.589 | 1.819 | 1.19 | 0 | 0
Conventional | 1.703 | 1.703 | 0.762 | 0.762 | 0.762 | 0.762 | 0 | 0 | 0 | 0 | 0 | 0 | 0 | 0 | 0 | 0 | 0 | 0 | 0 | 0 | 0 | 0 | 0 | 0 | 0 | 0 | 0
Turbogas/Diesel | 0.458 | 0.458 | 0.458 | 0.458 | 0.458 | 0.458 | 0.242 | 0.242 | 0.242 | 0.242 | 0.242 | 0.118 | 0.118 | 0.118 | 0.118 | 0.118 | 0.118 | 0.118 | 0.118 | 0.118 | 0.118 | 0.118 | 0.037 | 0.037 | 0.037 | 0.037 | 0.037
Ex-CIP6 | 1.4351 | 1.4351 | 1.4351 | 1.4351 | 1.4351 | 1.3795 | 1.3795 | 1.3795 | 1.2775 | 1.2559 | 1.093 | 0.918 | 0.918 | 0.918 | 0.918 | 0.918 | 0.918 | 0.288 | 0 | 0 | 0 | 0 | 0 | 0 | 0 | 0 | 0
Coal | 2.797 | 1.477 | 0.817 | 0.817 | 0.817 | 0.817 | 0.817 | 0.817 | 0.817 | 0.817 | 0.817 | 0 | 0 | 0 | 0 | 0 | 0 | 0 | 0 | 0 | 0 | 0 | 0 | 0 | 0 | 0 | 0
Coal USC | 2.32 | 1.66 | 0.34 | 0.34 | 0.34 | 0.34 | 0.34 | 0.34 | 0.34 | 0.34 | 0.34 | 0 | 0 | 0 | 0 | 0 | 0 | 0 | 0 | 0 | 0 | 0 | 0 | 0 | 0 | 0 | 0
Self-producers | 4.9149 | 4.6692 | 4.4357 | 4.2139 | 4.0032 | 3.8031 | 3.6129 | 3.4323 | 3.2607 | 3.0976 | 2.9427 | 2.7956 | 2.6558 | 2.523 | 2.3969 | 2.277 | 2.1632 | 0 | 0 | 0 | 0 | 0 | 0 | 0 | 0 | 0 | 0
CCGT - CM 22-23 | 2.416 | 3.256 | 3.256 | 3.256 | 3.256 | 3.256 | 3.256 | 3.256 | 3.256 | 3.256 | 3.256 | 3.256 | 3.256 | 3.256 | 3.256 | 3.256 | 3.256 | 3.256 | 3.256 | 3.256 | 3.256 | 3.256 | 3.256 | 3.256 | 3.256 | 3.256 | 3.256
Repowering CCGT - CM 22-23 | 0.64511 | 0.64511 | 0.64511 | 0.64511 | 0.64511 | 0.64511 | 0.64511 | 0.64511 | 0.64511 | 0.64511 | 0.64511 | 0.64511 | 0.64511 | 0.64511 | 0.64511 | 0.64511 | 0.64511 | 0.64511 | 0.64511 | 0.64511 | 0.64511 | 0.64511 | 0.64511 | 0.64511 | 0.64511 | 0.64511 | 0.64511
OCGT/Peaker - CM 22-23 | 1.8133 | 1.3133 | 1.3133 | 1.3133 | 1.3133 | 1.3133 | 1.3133 | 1.3133 | 1.3133 | 1.3133 | 1.3133 | 1.3133 | 1.3133 | 1.3133 | 1.3133 | 1.3133 | 1.3133 | 1.3133 | 1.3133 | 1.3133 | 1.3133 | 1.3133 | 1.3133 | 1.3133 | 1.3133 | 1.3133 | 1.3133
CCGT - CM 24-25 |  | 1.75 | 1.75 | 1.75 | 1.75 | 1.75 | 1.75 | 1.75 | 1.75 | 1.75 | 1.75 | 1.75 | 1.75 | 1.75 | 1.75 | 1.75 | 1.75 | 1.75 | 1.75 | 1.75 | 1.75 | 1.75 | 1.75 | 1.75 | 1.75 | 1.75 | 1.75
OCGT/Peaker - CM 24-25 |  | 0.3 | 0.3 | 0.3 | 0.3 | 0.3 | 0.3 | 0.3 | 0.3 | 0.3 | 0.3 | 0.3 | 0.3 | 0.3 | 0.3 | 0.3 | 0.3 | 0.3 | 0.3 | 0.3 | 0.3 | 0.3 | 0.3 | 0.3 | 0.3 | 0.3 | 0.3

## 32_Residual_demand_for_CCGTs
Residual demand for CCGTs (TWh) | 2024 | 2025 | 2026 | 2027 | 2028 | 2029 | 2030 | 2031 | 2032 | 2033 | 2034 | 2035 | 2036 | 2037 | 2038 | 2039 | 2040 | 2041 | 2042 | 2043 | 2044 | 2045 | 2046 | 2047 | 2048 | 2049 | 2050
Reference | 74.518 | 77.5314 | 81.1641 | 82.6652 | 82.2075 | 83.3621 | 87.541 | 85.0147 | 82.7667 | 81.039 | 80.6232 | 75.7452 | 70.9361 | 66.1514 | 61.3596 | 56.0179 | 51.6435 | 52.4112 | 51.1878 | 50.675 | 49.5516 | 49.09 | 47.2142 | 45.8393 | 44.0468 | 43.7001 | 40.8633
Low | 78.213 | 81.6958 | 84.3425 | 84.6543 | 81.7524 | 81.2787 | 86.3974 | 80.9126 | 82.2398 | 81.4983 | 80.0706 | 75.7267 | 70.2635 | 64.6713 | 58.7856 | 53.4845 | 48.319 | 45.8858 | 43.1145 | 39.6605 | 35.9017 | 33.7817 | 33.5715 | 31.8755 | 30.5735 | 26.4621 | 24.5103
High | 67.7812 | 71.9381 | 74.9357 | 77.163 | 78.7032 | 81.9552 | 89.3189 | 90.4225 | 90.246 | 89.9137 | 88.761 | 88.183 | 86.8435 | 86.4993 | 85.6934 | 84.9522 | 83.4835 | 82.5135 | 82.3264 | 82.1393 | 81.9523 | 81.7652 | 81.5781 | 81.391 | 81.2039 | 81.0168 | 80.8297
II2024 | 75.4433 | 77.4985 | 81.1641 | 82.6652 | 82.2075 | 83.3621 | 87.541 | 85.0147 | 82.7667 | 81.039 | 80.6232 | 75.7452 | 70.9361 | 66.1514 | 61.3596 | 56.0179 | 51.6435 | 52.4112 | 51.1878 | 50.675 | 49.5516 | 49.09 | 47.2142 | 45.8393 | 44.0468 | 43.7001 | 40.8633
Reference - Residual demand for CCGTs (TWh) | 2024 | 2025 | 2026 | 2027 | 2028 | 2029 | 2030 | 2031 | 2032 | 2033 | 2034 | 2035 | 2036 | 2037 | 2038 | 2039 | 2040 | 2041 | 2042 | 2043 | 2044 | 2045 | 2046 | 2047 | 2048 | 2049 | 2050
CCGT@53% | 61.4283 | 55.6022 | 54.4963 | 55.5521 | 54.8239 | 56.1439 | 60.3193 | 57.9868 | 55.6911 | 54.1881 | 53.7995 | 49.7646 | 45.6506 | 41.2685 | 37.6214 | 34.8307 | 32.5713 | 33.8378 | 31.1806 | 31.16 | 30.685 | 30.1683 | 28.5149 | 28.0281 | 26.678 | 26.2595 | 24.2635
CCGT@60% | 13.0897 | 21.9292 | 26.6679 | 27.1131 | 27.3836 | 27.2182 | 27.2217 | 27.0279 | 27.0757 | 26.851 | 26.8237 | 25.9806 | 25.2855 | 24.8828 | 23.7382 | 21.1873 | 19.0722 | 18.5734 | 20.0073 | 19.515 | 18.8666 | 18.9217 | 18.6993 | 17.8113 | 17.3688 | 17.4406 | 16.5998
Low - Residual demand for CCGTs (TWh) | 2024 | 2025 | 2026 | 2027 | 2028 | 2029 | 2030 | 2031 | 2032 | 2033 | 2034 | 2035 | 2036 | 2037 | 2038 | 2039 | 2040 | 2041 | 2042 | 2043 | 2044 | 2045 | 2046 | 2047 | 2048 | 2049 | 2050
CCGT@53% | 65.1081 | 59.6387 | 57.3314 | 56.5148 | 52.4809 | 51.2603 | 52.9935 | 48.161 | 49.1324 | 48.8465 | 47.6219 | 44.0509 | 41.5939 | 38.3303 | 35.0466 | 32.3099 | 30.7716 | 29.1271 | 25.7052 | 23.1894 | 21.0624 | 20.4415 | 21.0748 | 19.8396 | 18.649 | 15.0197 | 13.7705
CCGT@60% | 13.1049 | 22.0571 | 27.0813 | 27.3473 | 26.8929 | 26.8283 | 25.8675 | 25.7014 | 26.0582 | 24.9845 | 24.6002 | 23.8349 | 21.9759 | 21.0084 | 19.7727 | 18.3007 | 15.9504 | 16.184 | 16.345 | 16.0021 | 14.8618 | 13.7508 | 13.1758 | 12.7961 | 12.8355 | 12.5586 | 11.6758
High - Residual demand for CCGTs (TWh) | 2024 | 2025 | 2026 | 2027 | 2028 | 2029 | 2030 | 2031 | 2032 | 2033 | 2034 | 2035 | 2036 | 2037 | 2038 | 2039 | 2040 | 2041 | 2042 | 2043 | 2044 | 2045 | 2046 | 2047 | 2048 | 2049 | 2050
CCGT@53% | 55.1273 | 50.9687 | 49.1106 | 50.6234 | 51.7788 | 54.8351 | 62.0637 | 62.9255 | 62.3739 | 61.4601 | 60.2671 | 59.8932 | 58.983 | 58.4646 | 57.7242 | 56.9919 | 56.2555 | 62.6056 | 62.1185 | 62.2104 | 62.2528 | 62.0323 | 60.4014 | 58.9932 | 57.2081 | 57.0777 | 53.687
CCGT@60% | 12.6539 | 20.9694 | 25.8251 | 26.5396 | 26.9244 | 27.1201 | 27.2552 | 27.497 | 27.8721 | 28.4535 | 28.4939 | 28.2899 | 27.8604 | 28.0347 | 27.9692 | 27.9603 | 27.228 | 27.5471 | 28.4112 | 28.769 | 28.5421 | 27.9908 | 27.4034 | 27.1033 | 27.7514 | 27.897 | 27.1427
I2024 - Residual demand for CCGTs (TWh) | 2024 | 2025 | 2026 | 2027 | 2028 | 2029 | 2030 | 2031 | 2032 | 2033 | 2034 | 2035 | 2036 | 2037 | 2038 | 2039 | 2040 | 2041 | 2042 | 2043 | 2044 | 2045 | 2046 | 2047 | 2048 | 2049 | 2050
CCGT@53% | 62.5778 | 55.573 | 54.4963 | 55.5521 | 54.8239 | 56.1439 | 60.3193 | 57.9868 | 55.6911 | 54.1881 | 53.7995 | 49.7646 | 45.6506 | 41.2685 | 37.6214 | 34.8307 | 32.5713 | 33.8378 | 31.1806 | 31.16 | 30.685 | 30.1683 | 28.5149 | 28.0281 | 26.678 | 26.2595 | 24.2635
CCGT@60% | 12.8655 | 21.9255 | 26.6679 | 27.1131 | 27.3836 | 27.2182 | 27.2217 | 27.0279 | 27.0757 | 26.851 | 26.8237 | 25.9806 | 25.2855 | 24.8828 | 23.7382 | 21.1873 | 19.0722 | 18.5734 | 20.0073 | 19.515 | 18.8666 | 18.9217 | 18.6993 | 17.8113 | 17.3688 | 17.4406 | 16.5998
Note on S4: [Commento in thread] La versione di Excel in uso consente di leggere questo commento in thread, ma tutte le modifiche a esso apportate verranno rimosse se il file viene aperto in una versione più recente di Excel. Ulteriori informazioni: https://go.microsoft.com/fwlink/?linkid=870924 Commento: Dati interpolati da 41 a 49, ma copiati ora per mantenere IIIQ24 uguale a IIQ24

## 33_Coal_fired_production
Coal-fired Production (TWh) | 2024 | 2025 | 2026 | 2027 | 2028 | 2029 | 2030 | 2031 | 2032 | 2033 | 2034 | 2035 | 2036 | 2037 | 2038 | 2039 | 2040 | 2041 | 2042 | 2043 | 2044 | 2045 | 2046 | 2047 | 2048 | 2049 | 2050
Reference | 2.7865 | 1.8943 | 0.61335 | 0.25623 | 0.41563 | 0.53746 | 0 | 0 | 0 | 0 | 0 | 0 | 0 | 0 | 0 | 0 | 0 | 0 | 0 | 0 | 0 | 0 | 0 | 0 | 0 | 0 | 0
Low | 0.90339 | 0.89186 | 0.57833 | 0.24668 | 0.26578 | 0 | 0 | 0 | 0 | 0 | 0 | 0 | 0 | 0 | 0 | 0 | 0 | 0 | 0 | 0 | 0 | 0 | 0 | 0 | 0 | 0 | 0
High | 7.3643 | 4.7419 | 4.177 | 4.1497 | 4.0242 | 3.5624 | 2.2518 | 1.183 | 1.3766 | 1.6302 | 1.4646 | 0 | 0 | 0 | 0 | 0 | 0 | 0 | 0 | 0 | 0 | 0 | 0 | 0 | 0 | 0 | 0
IIQ24 | 1.9682 | 1.919 | 0.61335 | 0.25623 | 0.41563 | 0.53746 | 0 | 0 | 0 | 0 | 0 | 0 | 0 | 0 | 0 | 0 | 0 | 0 | 0 | 0 | 0 | 0 | 0 | 0 | 0 | 0 | 0

## 34_Net_Renewable_Installed_Cap
Net Renewable Production (TWh) | 2024 | 2025 | 2026 | 2027 | 2028 | 2029 | 2030 | 2031 | 2032 | 2033 | 2034 | 2035 | 2036 | 2037 | 2038 | 2039 | 2040 | 2041 | 2042 | 2043 | 2044 | 2045 | 2046 | 2047 | 2048 | 2049 | 2050
Hydro | 47.8326 | 45.2756 | 45.4966 | 45.7175 | 45.9384 | 46.1593 | 46.3802 | 46.6011 | 46.8221 | 47.043 | 47.2639 | 47.4848 | 47.7057 | 47.9266 | 48.1476 | 48.3685 | 48.5894 | 48.5894 | 48.5894 | 48.5894 | 48.5894 | 48.5894 | 48.5894 | 48.5894 | 48.5894 | 48.5894 | 48.5894
Wind | 24.5373 | 25.4413 | 26.7474 | 28.0539 | 29.3605 | 30.6675 | 32.0264 | 35.1744 | 38.321 | 41.4659 | 44.6094 | 48.2385 | 51.2834 | 54.3868 | 57.5562 | 60.7981 | 64.1183 | 67.5085 | 70.9735 | 74.5182 | 78.1473 | 81.8656 | 85.6779 | 89.589 | 93.604 | 97.7279 | 101.966
Geothermal | 5.7929 | 5.7929 | 5.7929 | 5.7929 | 5.7929 | 5.7929 | 5.7929 | 5.7929 | 5.7929 | 5.7929 | 5.7929 | 5.7929 | 5.7929 | 5.7929 | 5.7929 | 5.7929 | 5.7929 | 5.7929 | 5.7929 | 5.7929 | 5.7929 | 5.7929 | 5.7929 | 5.7929 | 5.7929 | 5.7929 | 5.7929
Biomass | 16.1677 | 16.1677 | 16.1677 | 16.1677 | 16.1677 | 16.1677 | 16.1677 | 16.1677 | 16.1677 | 16.1677 | 16.1677 | 16.1677 | 16.1677 | 16.1677 | 16.1677 | 16.1677 | 16.1677 | 16.1677 | 16.1677 | 16.1677 | 16.1677 | 16.1677 | 16.1677 | 16.1677 | 16.1677 | 16.1677 | 16.1677
Solar | 36.4052 | 41.9783 | 44.673 | 48.0312 | 52.1184 | 56.2425 | 60.4038 | 63.9852 | 67.0779 | 70.1991 | 73.336 | 77.8066 | 83.4056 | 89.0107 | 94.622 | 100.2395 | 105.863 | 111.2667 | 116.5737 | 121.9431 | 127.2857 | 132.6017 | 137.8911 | 143.1542 | 148.391 | 153.6017 | 158.7864
Low | 131.2408 | 136.5612 | 143.4164 | 153.7498 | 167.2211 | 180.7687 | 197.8353 | 207.3769 | 215.2185 | 223.0921 | 230.9816 | 238.873 | 247.286 | 255.6984 | 264.1101 | 272.5213 | 280.9319 | 288.0341 | 297.6841 | 305.3482 | 313.0792 | 320.8805 | 328.7555 | 336.7076 | 344.7405 | 352.858 | 360.7032
High | 130.0525 | 132.4099 | 135.0702 | 137.4359 | 139.349 | 141.2711 | 143.5327 | 146.2316 | 149.3042 | 152.3955 | 155.495 | 158.5911 | 161.6839 | 164.7733 | 167.8594 | 170.8648 | 173.831 | 179.2842 | 184.9703 | 190.6283 | 196.2584 | 201.9039 | 208.0786 | 214.6622 | 221.213 | 227.731 | 234.2165

## 35_Net_Renewable_Production
Net Renewable Production (TWh) | 2024 | 2025 | 2026 | 2027 | 2028 | 2029 | 2030 | 2031 | 2032 | 2033 | 2034 | 2035 | 2036 | 2037 | 2038 | 2039 | 2040 | 2041 | 2042 | 2043 | 2044 | 2045 | 2046 | 2047 | 2048 | 2049 | 2050
Hydro | 47.8326 | 45.2756 | 45.4966 | 45.7175 | 45.9384 | 46.1593 | 46.3802 | 46.6011 | 46.8221 | 47.043 | 47.2639 | 47.4848 | 47.7057 | 47.9266 | 48.1476 | 48.3685 | 48.5894 | 48.5894 | 48.5894 | 48.5894 | 48.5894 | 48.5894 | 48.5894 | 48.5894 | 48.5894 | 48.5894 | 48.5894
Wind | 24.5373 | 25.4413 | 26.7474 | 28.0539 | 29.3605 | 30.6675 | 32.0264 | 35.1744 | 38.321 | 41.4659 | 44.6094 | 48.2385 | 51.2834 | 54.3868 | 57.5562 | 60.7981 | 64.1183 | 67.5085 | 70.9735 | 74.5182 | 78.1473 | 81.8656 | 85.6779 | 89.589 | 93.604 | 97.7279 | 101.966
Geothermal | 5.7929 | 5.7929 | 5.7929 | 5.7929 | 5.7929 | 5.7929 | 5.7929 | 5.7929 | 5.7929 | 5.7929 | 5.7929 | 5.7929 | 5.7929 | 5.7929 | 5.7929 | 5.7929 | 5.7929 | 5.7929 | 5.7929 | 5.7929 | 5.7929 | 5.7929 | 5.7929 | 5.7929 | 5.7929 | 5.7929 | 5.7929
Biomass | 16.1677 | 16.1677 | 16.1677 | 16.1677 | 16.1677 | 16.1677 | 16.1677 | 16.1677 | 16.1677 | 16.1677 | 16.1677 | 16.1677 | 16.1677 | 16.1677 | 16.1677 | 16.1677 | 16.1677 | 16.1677 | 16.1677 | 16.1677 | 16.1677 | 16.1677 | 16.1677 | 16.1677 | 16.1677 | 16.1677 | 16.1677
Solar | 36.4052 | 41.9783 | 44.673 | 48.0312 | 52.1184 | 56.2425 | 60.4038 | 63.9852 | 67.0779 | 70.1991 | 73.336 | 77.8066 | 83.4056 | 89.0107 | 94.622 | 100.2395 | 105.863 | 111.2667 | 116.5737 | 121.9431 | 127.2857 | 132.6017 | 137.8911 | 143.1542 | 148.391 | 153.6017 | 158.7864
Low | 131.2408 | 136.5612 | 143.4164 | 153.7498 | 167.2211 | 180.7687 | 197.8353 | 207.3769 | 215.2185 | 223.0921 | 230.9816 | 238.873 | 247.286 | 255.6984 | 264.1101 | 272.5213 | 280.9319 | 288.0341 | 297.6841 | 305.3482 | 313.0792 | 320.8805 | 328.7555 | 336.7076 | 344.7405 | 352.858 | 360.7032
High | 130.0525 | 132.4099 | 135.0702 | 137.4359 | 139.349 | 141.2711 | 143.5327 | 146.2316 | 149.3042 | 152.3955 | 155.495 | 158.5911 | 161.6839 | 164.7733 | 167.8594 | 170.8648 | 173.831 | 179.2842 | 184.9703 | 190.6283 | 196.2584 | 201.9039 | 208.0786 | 214.6622 | 221.213 | 227.731 | 234.2165

## 36_Day_Ahead_Market_Overgen
Day-Ahead Market Overgeneration (TWh) | 2024 | 2025 | 2026 | 2027 | 2028 | 2029 | 2030 | 2031 | 2032 | 2033 | 2034 | 2035 | 2036 | 2037 | 2038 | 2039 | 2040 | 2041 | 2042 | 2043 | 2044 | 2045 | 2046 | 2047 | 2048 | 2049 | 2050
Reference | -0.45448 | -0.50911 | -0.77382 | -0.89071 | -0.70468 | -1.2717 | -0.52166 | -0.68507 | -1.1294 | -1.7245 | -1.9655 | -2.9636 | -3.3892 | -3.7251 | -4.4606 | -4.735 | -5.6359 | -5.7521 | -5.6432 | -6.1273 | -6.1192 | -7.1123 | -9.7352 | -10.8658 | -10.9791 | -9.5579 | -9.1512
Low | -0.388 | -0.24717 | -0.4875 | -0.91698 | -1.0657 | -2.3901 | -2.1675 | -2.5394 | -3.0501 | -2.1952 | -1.8392 | -2.9675 | -2.8802 | -3.4833 | -3.3326 | -3.6765 | -4.467 | -4.2572 | -4.216 | -4.8728 | -5.6135 | -6.6831 | -8.6088 | -9.5865 | -10.3593 | -10.964 | -13.4845
High | -0.51556 | -0.59184 | -0.94327 | -0.90907 | -0.52718 | -0.75403 | -0.36045 | -0.32084 | -0.65277 | -0.82647 | -0.63708 | -0.90236 | -0.90044 | -1.4398 | -1.8338 | -2.3492 | -2.0622 | -1.3327 | -1.4192 | -1.6564 | -1.5972 | -1.1886 | -2.1692 | -2.2368 | -3.6479 | -4.1193 | -5.1256

## 37_Electrolyzer_installed_cap
Electrolyzer Installed Capacity (GW) | 2037 | 2038 | 2039 | 2040 | 2041 | 2042 | 2043 | 2044 | 2045 | 2046 | 2047 | 2048 | 2049 | 2050
Reference | 0 | 0 | 0.15 | 0.45 | 0.45 | 0.45 | 0.45 | 0.45 | 0.5 | 0.55 | 0.75 | 1.85 | 3.55 | 4.95
Low | 0.8 | 2.05 | 3.05 | 3.8 | 3.8 | 4.4 | 4.4 | 4.6 | 4.9 | 4.9 | 5.1 | 5.1 | 5.3 | 5.3

## 38_Fixed_tilt_Solar_PV
Fixed-tilt Solar PV LCOE Range and Captured PUN (€/MWh) | 2024 | 2025 | 2026 | 2027 | 2028 | 2029 | 2030 | 2031 | 2032 | 2033 | 2034 | 2035 | 2036 | 2037 | 2038 | 2039 | 2040 | 2041 | 2042 | 2043 | 2044 | 2045 | 2046 | 2047 | 2048 | 2049 | 2050
Reference | 95.3524 | 98.3174 | 93.6309 | 95.8291 | 95.0884 | 89.3555 | 87.1822 | 85.1236 | 82.9541 | 80.8964 | 81.9245 | 79.4621 | 75.8867 | 73.9992 | 72.506 | 71.4757 | 69.9341 | 67.2903 | 61.5239 | 59.4785 | 58.7469 | 55.3645 | 53.5324 | 49.4037 | 50.0699 | 49.1748 | 47.8239
Low | 92.3449 | 91.5817 | 82.3237 | 74.8103 | 72.2955 | 60.751 | 55.7096 | 53.6376 | 55.2348 | 55.2386 | 55.2489 | 55.3865 | 53.2444 | 52.4042 | 52.9776 | 54.6902 | 54.9144 | 53.7912 | 51.5148 | 52.0831 | 52.1294 | 50.2637 | 48.8913 | 47.55 | 45.911 | 41.9679 | 41.9308
High | 102.6726 | 120.359 | 117.7324 | 123.7594 | 128.0345 | 122.6359 | 126.2604 | 123.075 | 119.3453 | 116.3558 | 117.676 | 114.1094 | 109.7848 | 108.0492 | 105.1185 | 103.3067 | 101.093 | 100.2374 | 95.9685 | 95.0346 | 93.2061 | 94.0488 | 90.9847 | 90.1123 | 85.9953 | 83.7487 | 83.1313
LCOE Reference | 60.9152 | 60.2999 | 57.9366 | 55.6016 | 53.2945 | 51.0146 | 48.7616 | 47.7784 | 46.8066 | 45.846 | 44.8965 | 43.9579 | 43.0299 | 42.1124 | 41.2052 | 40.3081 | 39.421 | 38.8536 | 38.3016 | 37.7647 | 37.2423 | 36.7342 | 36.2398 | 35.7589 | 35.2909 | 34.8356 | 34.3926
LCOE low | 32.3275 | 28.5052 | 27.1447 | 26.0366 | 24.941 | 23.8577 | 22.7863 | 21.7268 | 20.679 | 19.6426 | 18.6175 | 17.6034 | 16.6003 | 15.6079 | 14.626 | 13.6545 | 12.6933 | 12.6933 | 12.6933 | 12.6933 | 12.6933 | 12.6933 | 12.6933 | 12.6933 | 12.6933 | 12.6933 | 12.6933
LCOE range | 93.2426 | 88.8051 | 85.0813 | 81.6383 | 78.2355 | 74.8723 | 71.5479 | 69.5052 | 67.4856 | 65.4886 | 63.514 | 61.5613 | 59.6301 | 57.7202 | 55.8312 | 53.9626 | 52.1143 | 51.5469 | 50.9949 | 50.458 | 49.9357 | 49.4275 | 48.9331 | 48.4522 | 47.9842 | 47.5289 | 47.0859

## 38_Tracker_solar
Tracker Solar PV LCOE Range and Captured PUN (€/MWh) | 2024 | 2025 | 2026 | 2027 | 2028 | 2029 | 2030 | 2031 | 2032 | 2033 | 2034 | 2035 | 2036 | 2037 | 2038 | 2039 | 2040 | 2041 | 2042 | 2043 | 2044 | 2045 | 2046 | 2047 | 2048 | 2049 | 2050
Reference | 98.1493 | 100.8713 | 96.1976 | 98.6637 | 97.9697 | 92.2185 | 90.3255 | 88.0574 | 86.0326 | 83.9501 | 85.0655 | 82.5906 | 78.7967 | 76.8933 | 75.3798 | 74.3398 | 72.7613 | 70.2763 | 64.4549 | 62.3548 | 61.6596 | 58.2714 | 56.2228 | 52.2917 | 52.648 | 51.7616 | 50.5244
Low | 95.5774 | 93.6489 | 84.5115 | 77.1703 | 74.9818 | 63.2714 | 58.2806 | 56.1687 | 57.6628 | 57.7803 | 57.7358 | 57.8324 | 55.644 | 54.7698 | 55.2422 | 56.8302 | 56.958 | 55.9093 | 53.4712 | 53.6702 | 53.4377 | 51.3945 | 50.2884 | 48.4154 | 46.4974 | 42.7635 | 41.9863
High | 104.9202 | 122.7055 | 120.4868 | 127.007 | 131.447 | 126.0206 | 129.5762 | 126.5516 | 123.0491 | 120.0665 | 121.4258 | 117.8515 | 113.4809 | 111.616 | 108.8044 | 106.5861 | 104.6021 | 104.52 | 100.3033 | 99.5478 | 98.1295 | 98.9858 | 96.1042 | 95.1898 | 91.1435 | 88.8856 | 88.0287
LCOE Reference | 58.3326 | 57.7434 | 55.3123 | 52.9103 | 50.5368 | 48.1915 | 45.8738 | 44.9038 | 43.9452 | 42.9976 | 42.0609 | 41.1349 | 40.2195 | 39.3144 | 38.4195 | 37.5345 | 36.6594 | 36.0909 | 35.5383 | 35.0009 | 34.4785 | 33.9706 | 33.4768 | 32.9966 | 32.5297 | 32.0757 | 31.6342
LCOE low | 33.6243 | 29.7446 | 27.1438 | 26.0075 | 24.884 | 23.7731 | 22.6745 | 21.588 | 20.5135 | 19.4507 | 18.3995 | 17.3596 | 16.3309 | 15.3133 | 14.3064 | 13.3102 | 12.3245 | 12.3245 | 12.3245 | 12.3245 | 12.3245 | 12.3245 | 12.3245 | 12.3245 | 12.3245 | 12.3245 | 12.3245
LCOE range | 69.4801 | 67.3559 | 64.8323 | 63.4851 | 62.2335 | 60.9907 | 59.7565 | 58.5308 | 57.3136 | 56.1047 | 54.9042 | 53.7118 | 52.5275 | 51.3513 | 50.457 | 49.5688 | 48.6865 | 47.8102 | 46.9397 | 46.9397 | 46.9397 | 46.9397 | 46.9397 | 46.9397 | 46.9397 | 46.9397 | 46.9397

## 39_Wind_LCOE_Range_and_PUN
Wind LCOE Range and Captured PUN (€/MWh) | 2024 | 2025 | 2026 | 2027 | 2028 | 2029 | 2030 | 2031 | 2032 | 2033 | 2034 | 2035 | 2036 | 2037 | 2038 | 2039 | 2040 | 2041 | 2042 | 2043 | 2044 | 2045 | 2046 | 2047 | 2048 | 2049 | 2050
Reference | 102.7222 | 112.4453 | 109.73 | 111.6794 | 108.4872 | 102.9437 | 99.4087 | 98.161 | 97.6023 | 95.9359 | 93.9809 | 91.3828 | 92.0094 | 90.5273 | 88.7952 | 86.1626 | 82.5554 | 80.0054 | 79.7507 | 79.5246 | 74.8418 | 70.667 | 68.5148 | 67.2599 | 67.4528 | 66.9395 | 61.7051
Low | 97.8358 | 103.7179 | 94.2949 | 84.5318 | 83.2016 | 71.1369 | 65.7026 | 67.2378 | 67.8463 | 66.8311 | 65.1913 | 64.086 | 65.427 | 65.7279 | 64.4974 | 62.5779 | 60.4435 | 59.5485 | 58.8277 | 57.996 | 56.4119 | 54.7458 | 53.8277 | 52.7878 | 51.2723 | 50.2212 | 50.1583
High | 113.206 | 142.6159 | 141.1173 | 144.6504 | 144.0932 | 139.625 | 140.4663 | 139.669 | 138.2597 | 135.8554 | 133.3916 | 129.9316 | 130.514 | 130.0539 | 127.2092 | 126.5512 | 122.9639 | 118.8155 | 119.9395 | 118.0537 | 114.6562 | 112.2347 | 109.6394 | 108.9258 | 110.4655 | 110.0898 | 109.4008
LCOE Reference | 75.8919 | 75.5305 | 72.5388 | 69.5753 | 66.6396 | 63.7314 | 60.8503 | 59.6199 | 58.4009 | 57.193 | 55.9962 | 54.8103 | 53.6351 | 52.4705 | 51.3163 | 50.1725 | 49.0388 | 48.2117 | 47.3988 | 46.5998 | 45.8145 | 45.0426 | 44.2839 | 43.5381 | 42.8051 | 42.0847 | 41.3765
LCOE low | 52.3416 | 47.5277 | 41.0992 | 40.1103 | 39.1295 | 38.157 | 37.1924 | 36.2358 | 35.2871 | 34.346 | 33.4127 | 32.4869 | 31.5685 | 30.6576 | 29.7539 | 28.8574 | 27.968 | 27.968 | 27.968 | 27.968 | 27.968 | 27.968 | 27.968 | 27.968 | 27.968 | 27.968 | 27.968
LCOE range | 128.2336 | 123.0582 | 113.638 | 109.6856 | 105.7692 | 101.8884 | 98.0427 | 95.8557 | 93.6879 | 91.5391 | 89.4089 | 87.2971 | 85.2036 | 83.128 | 81.0702 | 79.0299 | 77.0068 | 76.1797 | 75.3668 | 74.5678 | 73.7825 | 73.0106 | 72.2519 | 71.5062 | 70.7732 | 70.0527 | 69.3446

## 40_Pumped_hydro_production
Pumped Hydro Production (TWh) | 2024 | 2025 | 2026 | 2027 | 2028 | 2029 | 2030 | 2031 | 2032 | 2033 | 2034 | 2035 | 2036 | 2037 | 2038 | 2039 | 2040 | 2041 | 2042 | 2043 | 2044 | 2045 | 2046 | 2047 | 2048 | 2049 | 2050
Reference | 1.9239 | 2.3828 | 2.2652 | 2.1472 | 1.969 | 2.5164 | 2.1267 | 2.8008 | 2.5452 | 2.6825 | 2.8289 | 3.4145 | 4.2086 | 4.4653 | 4.7786 | 5.2228 | 5.9528 | 6.1472 | 6.1635 | 6.3511 | 7.035 | 7.2522 | 7.2671 | 7.6247 | 7.8258 | 7.8197 | 8.1697
Low | 1.7502 | 2.0089 | 1.9242 | 2.3346 | 2.7185 | 3.6465 | 3.8894 | 4.3298 | 4.212 | 4.186 | 4.6314 | 4.8915 | 5.5091 | 5.6583 | 6.081 | 6.6282 | 7.3318 | 7.4048 | 7.727 | 8.114 | 8.7258 | 8.8663 | 9.0574 | 9.4528 | 9.6077 | 9.5166 | 9.9234
High | 2.2617 | 2.6286 | 2.3737 | 2.1241 | 1.7365 | 1.9754 | 1.6036 | 1.951 | 1.7937 | 1.8438 | 1.6714 | 2.2383 | 2.7266 | 2.7107 | 2.8512 | 2.9073 | 3.0389 | 2.9953 | 2.8978 | 2.5652 | 2.4154 | 2.6296 | 2.8089 | 3.3548 | 3.4291 | 3.6275 | 3.8155

## 41_Power_Intens_Electroch_stor
Power Intensive Electrochemical Storage (GW) | 2024 | 2025 | 2026 | 2027 | 2028 | 2029 | 2030 | 2031 | 2032 | 2033 | 2034 | 2035 | 2036 | 2037 | 2038 | 2039 | 2040 | 2041 | 2042 | 2043 | 2044 | 2045 | 2046 | 2047 | 2048 | 2049 | 2050
Reference | 1.063 | 1.843 | 2.685 | 3.705 | 3.01 | 2.53 | 2 | 1 | 0.5 | 0.5 | 0 | 0 | 0 | 0 | 0 | 0 | 0 | 0 | 0 | 0 | 0 | 0 | 0 | 0 | 0 | 0 | 0
Low | 3.673 | 7.463 | 6.845 | 6.395 | 6.455 | 3.91 | 3.41 | 2.41 | 1.91 | 1.91 | 1.41 | 0.91 | 0.41 | 0.41 | 0.41 | 0 | 0 | 0 | 0 | 0 | 0 | 0 | 0 | 0 | 0 | 0 | 0
High | 0.66 | 0.9 | 1.28 | 1.78 | 1.45 | 1.68 | 0.96 | 0.48 | 0.24 | 0.24 | 0 | 0 | 0 | 0 | 0 | 0 | 0 | 0 | 0 | 0 | 0 | 0 | 0 | 0 | 0 | 0 | 0

## 42_Energy_Intens_Electroc_stor
Energy Intensive Electrochemical Storage (GW) | 2024 | 2025 | 2026 | 2027 | 2028 | 2029 | 2030 | 2031 | 2032 | 2033 | 2034 | 2035 | 2036 | 2037 | 2038 | 2039 | 2040 | 2041 | 2042 | 2043 | 2044 | 2045 | 2046 | 2047 | 2048 | 2049 | 2050
Reference | 1.597 | 2.727 | 3.097 | 4.527 | 7.227 | 8.527 | 13.127 | 15.027 | 16.027 | 17.027 | 18.627 | 20.313 | 22.073 | 23.823 | 25.583 | 27.333 | 29.383 | 30.763 | 32.143 | 33.413 | 34.633 | 35.783 | 36.883 | 37.923 | 38.933 | 39.873 | 40.773
Low | 1.597 | 4.027 | 4.727 | 6.227 | 8.127 | 12.527 | 17.027 | 20.627 | 22.127 | 23.127 | 24.927 | 27.127 | 28.327 | 29.027 | 31.1713 | 33.3604 | 35.5979 | 37.8879 | 39.5113 | 41.1661 | 42.8424 | 44.5757 | 46.3569 | 48.2 | 50.112 | 52.0854 | 54.1735
High | 1.597 | 2.04 | 2.15 | 2.57 | 3.5 | 4.1 | 6.31 | 7.24 | 7.72 | 8.2 | 8.73 | 9.41 | 9.67 | 9.94 | 10.18 | 10.42 | 10.42 | 11.82 | 12.84 | 13.77 | 14.61 | 15.37 | 16.05 | 16.74 | 17.32 | 17.92 | 18.44

## 44_Baseload_PUN
Baseload PUN (€/MWh) | 2024 | 2025 | 2026 | 2027 | 2028 | 2029 | 2030 | 2031 | 2032 | 2033 | 2034 | 2035 | 2036 | 2037 | 2038 | 2039 | 2040 | 2041 | 2042 | 2043 | 2044 | 2045 | 2046 | 2047 | 2048 | 2049 | 2050
Reference | 107.7587 | 114.2686 | 111.9194 | 115.0448 | 113.2499 | 109.1005 | 105.2261 | 103.8066 | 103.7052 | 102.8008 | 101.6881 | 101.2008 | 99.9739 | 98.7983 | 97.7929 | 96.9776 | 96.3155 | 94.2917 | 92.2679 | 90.2441 | 88.2203 | 86.1965 | 84.9421 | 83.6372 | 82.2817 | 80.8754 | 79.4185
Low | 103.5041 | 105.3508 | 96.454 | 88.9794 | 88.972 | 78.3792 | 72.9642 | 73.5386 | 74.5104 | 74.5273 | 74.4376 | 74.7477 | 74.6813 | 74.5281 | 74.3835 | 74.3639 | 74.5946 | 73.9099 | 73.2253 | 72.5407 | 71.856 | 71.1714 | 69.5751 | 67.6726 | 66.4385 | 65.1413 | 63.7811
High | 118.2816 | 142.0119 | 141.54 | 147.52 | 149.01 | 146.01 | 145.33 | 144.5 | 142.8 | 141 | 139.36 | 138.08 | 135.97 | 134.93 | 132.5 | 132.1844 | 130.6 | 127.3 | 126.63 | 126.41 | 125.23 | 124.56 | 124.09 | 123.56 | 123.24 | 122.65 | 122.75
II2024 | 103.9788 | 114.2652 | 111.9194 | 115.0448 | 113.2499 | 109.1005 | 105.2261 | 103.8066 | 103.7052 | 102.8008 | 101.6881 | 101.2008 | 99.9739 | 98.7983 | 97.7929 | 96.9776 | 96.3155 | 94.2917 | 92.2679 | 90.2441 | 88.2203 | 86.1965 | 84.9421 | 83.6372 | 82.2817 | 80.8754 | 79.4185

## 45_Peak_off_peak_PUN
Average PUN per Time Slots, Reference Scenario (€/MWh) | 2025 | 2030 | 2035 | 2040 | 2050
Peak | 127.51 | 111.12 | 104.31 | 98.14 | 63.19
Off-peak | 118.43 | 111.13 | 111.85 | 114.68 | 96.79
Holidays | 95.11 | 91.68 | 85.51 | 73.59 | 60.59

## 46_Baseload_PUN_compon_ref
Baseload PUN Components, Reference Scenario (€/MWh) | 2024 | 2025 | 2026 | 2027 | 2028 | 2029 | 2030 | 2031 | 2032 | 2033 | 2034 | 2035 | 2036 | 2037 | 2038 | 2039 | 2040 | 2041 | 2042 | 2043 | 2044 | 2045 | 2046 | 2047 | 2048 | 2049 | 2050
Fuel variable cost - CCGT 53% | 73.8471 | 71.5615 | 67.5953 | 65.7485 | 63.3193 | 63.3062 | 63.8159 | 62.7908 | 61.7526 | 60.1154 | 58.2699 | 57.2578 | 56.2457 | 55.2336 | 54.2216 | 53.2095 | 52.1974 | 52.1974 | 52.1974 | 52.1974 | 52.1974 | 52.1974 | 52.1974 | 52.1974 | 52.1974 | 52.1974 | 52.1974
Logistic variable cost - CCGT 53% | 9.7784 | 12.8841 | 12.6597 | 11.7898 | 11.5535 | 8.4072 | 3.4241 | 3.4241 | 3.4241 | 3.4241 | 3.4241 | 3.4241 | 3.4241 | 3.4241 | 3.4241 | 3.4241 | 3.4241 | 3.4241 | 3.4241 | 3.4241 | 3.4241 | 3.4241 | 3.4241 | 3.4241 | 3.4241 | 3.4241 | 3.4241
ETS impact - CCGT 53% | 25.3544 | 32.4709 | 34.6167 | 40.4432 | 41.2983 | 39.9719 | 40.3924 | 39.8195 | 40.7213 | 41.4193 | 42.1172 | 42.8151 | 43.5131 | 44.211 | 44.9089 | 45.6068 | 46.3048 | 46.9534 | 47.5803 | 48.2072 | 48.8341 | 49.4609 | 50.0878 | 50.7147 | 51.3416 | 51.9685 | 52.5954
Clean Spark Spread - CCGT 53% | -1.2213 | -2.6479 | -2.9523 | -2.9367 | -2.9211 | -2.5849 | -2.4063 | -2.2277 | -2.1928 | -2.1579 | -2.123 | -2.2962 | -3.2089 | -4.0704 | -4.7617 | -5.2628 | -5.6108 | -8.2832 | -10.9339 | -13.5846 | -16.2352 | -18.8859 | -20.7672 | -22.699 | -24.6814 | -26.7145 | -28.7984
PUN | 107.7587 | 114.2686 | 111.9194 | 115.0448 | 113.2499 | 109.1005 | 105.2261 | 103.8066 | 103.7052 | 102.8008 | 101.6881 | 101.2008 | 99.9739 | 98.7983 | 97.7929 | 96.9776 | 96.3155 | 94.2917 | 92.2679 | 90.2441 | 88.2203 | 86.1965 | 84.9421 | 83.6372 | 82.2817 | 80.8754 | 79.4185

## 47_Hourly_PUN_Shape_referenc
Hourly PUN Shape (€/MWh) | 0:00 | 1:00 | 2:00 | 3:00 | 4:00 | 5:00 | 6:00 | 7:00 | 8:00 | 9:00 | 10:00 | 11:00 | 12:00 | 13:00 | 14:00 | 15:00 | 16:00 | 17:00 | 18:00 | 19:00 | 20:00 | 21:00 | 22:00 | 23:00
2025 | 117.5726 | 106.8299 | 100.0192 | 96.1332 | 94.1053 | 94.1157 | 98.6792 | 113.6784 | 127.3404 | 126.3495 | 111.6055 | 103.1349 | 98.7268 | 91.5445 | 90.1146 | 94.9923 | 103.3046 | 114.925 | 126.9778 | 147.1034 | 159.9424 | 154.1654 | 141.3811 | 129.6749
2030 | 111.2254 | 99.0926 | 91.6522 | 87.4778 | 85.2249 | 85.2984 | 90.0298 | 106.9589 | 117.9819 | 113.1914 | 96.9934 | 89.9708 | 85.5817 | 80.9096 | 79.3275 | 83.5038 | 92.4688 | 104.9538 | 118.7299 | 138.1493 | 152.3421 | 150.0399 | 137.4743 | 125.2139
2035 | 111.1908 | 100.8651 | 93.562 | 88.8619 | 86.9365 | 87.0063 | 90.9238 | 105.0529 | 110.5566 | 101.2856 | 86.6915 | 80.9529 | 77.6687 | 74.3824 | 73.274 | 76.9565 | 84.5206 | 96.228 | 109.1798 | 130.1637 | 149.1919 | 150.8769 | 137.646 | 123.7069
2040 | 110.9685 | 101.6221 | 94.8401 | 90.8398 | 89.1326 | 89.1237 | 92.0363 | 103.6019 | 102.6697 | 88.6268 | 75.3658 | 71.1062 | 68.2938 | 66.5392 | 66.1153 | 68.8096 | 75.3528 | 86.3672 | 98.6795 | 118.8311 | 142.261 | 149.5882 | 136.6358 | 123.2366
2050 | 99.557 | 90.6744 | 84.7327 | 81.9068 | 80.5613 | 80.6489 | 82.8864 | 89.5987 | 86.0358 | 64.7586 | 52.7667 | 48.3814 | 47.0755 | 44.9017 | 44.2345 | 47.9092 | 53.0625 | 62.2022 | 73.2929 | 91.0744 | 120.9337 | 142.1097 | 126.6829 | 109.7468

## 48_Baseload_Zonal_Prices_ref
Baseload Zonal Prices, Reference Scenario (€/MWh) | 2025 | 2030 | 2035 | 2040 | 2050
PUN | 112.0111 | 98.152 | 96.0981 | 95.6684 | 78.3542
North | 112.9329 | 98.8891 | 97.6717 | 96.6555 | 79.2964
Centre-North | 112.8543 | 97.3577 | 96.842 | 95.7462 | 79.0639
Centre-South | 110.3525 | 97.058 | 96.3474 | 94.203 | 77.8838
South | 109.0146 | 96.2845 | 89.1679 | 94.1553 | 77.815
Sicily | 109.9501 | 98.0887 | 89.2245 | 92.9863 | 74.6306
Sardinia | 110.2276 | 96.056 | 96.2799 | 92.7084 | 68.101
Calabria | 109.0239 | 96.2845 | 89.1679 | 94.1553 | 77.815

## 49_Baseload_PUN_South
Baseload PUN-South Price Differential (PUN-Pz) (€/MWh) | 2025 | 2026 | 2027 | 2028 | 2029 | 2030 | 2031 | 2032 | 2033 | 2034 | 2035 | 2036 | 2037 | 2038 | 2039 | 2040 | 2041 | 2042 | 2043 | 2044 | 2045 | 2046 | 2047 | 2048 | 2049 | 2050 | 2051
Low RES | 2.995 | 3.0963 | 3.0804 | 1.3561 | 0.89292 | -0.12667 | 0.12094 | 0.35556 | 0.6285 | 1.3791 | 1.2296 | 1.1621 | 1.8111 | 2.0746 | 3.1348 | 2.0018 | 1.1997 | 0.84626 | 0.88566 | 0.67178 | 0.43849 | 0.57059 | 0.79531 | 1.2932 | 1.9587 | 2.5211 | 4.7845
Reference | 2.9966 | 3.1749 | 4.4213 | 3.3478 | 4.113 | 1.8674 | 3.0437 | 4.265 | 6.7848 | 8.8395 | 6.9302 | 6.7281 | 3.5677 | 2.4945 | 1.8241 | 1.5131 | 1.2113 | 0.7746 | 0.84119 | 0.17451 | -0.030505 | 0.2653 | 0.34243 | 0.39499 | 0.70407 | 0.53919 | 2.0507
High RES | 2.1581 | 3.0372 | 5.6051 | 4.8572 | 4.2123 | 6.4728 | 8.5034 | 7.4222 | 2.869 | 1.9804 | 2.5562 | 2.6059 | 3.1779 | 3.5109 | 3.8548 | 2.2963 | 1.4608 | 1.2461 | 0.98295 | 0.62115 | 0.319 | 0.5604 | 1.0272 | 1.3942 | 1.3969 | 0.94437 | 6.71
Reference - zonal prices | 2024 | 2025 | 2026 | 2027 | 2028 | 2029 | 2030 | 2031 | 2032 | 2033 | 2034 | 2035 | 2036 | 2037 | 2038 | 2039 | 2040 | 2041 | 2042 | 2043 | 2044 | 2045 | 2046 | 2047 | 2048 | 2049 | 2050
PUN | 107.7587 | 114.2686 | 111.9194 | 115.0448 | 113.2499 | 109.1005 | 105.2261 | 103.8066 | 103.7052 | 102.8008 | 101.6881 | 101.2008 | 99.9739 | 98.7983 | 97.7929 | 96.9776 | 96.3155 | 94.2917 | 92.2679 | 90.2441 | 88.2203 | 86.1965 | 84.9421 | 83.6372 | 82.2817 | 80.8754 | 79.4185
South | 105.6639 | 112.1063 | 109.8575 | 112.3872 | 109.4786 | 104.3738 | 102.3344 | 99.6308 | 98.6757 | 94.8171 | 90.8992 | 90.2903 | 89.5634 | 92.0603 | 91.7464 | 91.7597 | 91.2702 | 89.7748 | 88.9093 | 87.0184 | 85.3298 | 84.0247 | 82.0285 | 80.3372 | 78.1686 | 75.5373 | 74.634
Low - zonal prices | 2024 | 2025 | 2026 | 2027 | 2028 | 2029 | 2030 | 2031 | 2032 | 2033 | 2034 | 2035 | 2036 | 2037 | 2038 | 2039 | 2040 | 2041 | 2042 | 2043 | 2044 | 2045 | 2046 | 2047 | 2048 | 2049 | 2050
PUN | 103.5041 | 105.3508 | 96.454 | 88.9794 | 88.972 | 78.3792 | 72.9642 | 73.5386 | 74.5104 | 74.5273 | 74.4376 | 74.7477 | 74.6813 | 74.5281 | 74.3835 | 74.3639 | 74.5946 | 73.9099 | 73.2253 | 72.5407 | 71.856 | 71.1714 | 69.5751 | 67.6726 | 66.4385 | 65.1413 | 63.7811
South | 101.6596 | 104.146 | 94.6555 | 84.733 | 82.4138 | 68.5012 | 61.9989 | 62.4485 | 62.9093 | 69.0146 | 70.9857 | 71.2663 | 71.1439 | 70.2159 | 69.4718 | 68.9357 | 70.923 | 71.2815 | 70.9417 | 70.5098 | 70.9567 | 70.5419 | 68.5012 | 65.5482 | 64.599 | 62.6528 | 61.7304
High - zonal prices | 2024 | 2025 | 2026 | 2027 | 2028 | 2029 | 2030 | 2031 | 2032 | 2033 | 2034 | 2035 | 2036 | 2037 | 2038 | 2039 | 2040 | 2041 | 2042 | 2043 | 2044 | 2045 | 2046 | 2047 | 2048 | 2049 | 2050
PUN | 118.2816 | 142.0119 | 141.54 | 147.52 | 149.01 | 146.01 | 145.33 | 144.5 | 142.8 | 141 | 139.36 | 138.08 | 135.97 | 134.93 | 132.5 | 132.1844 | 130.6 | 127.3 | 126.63 | 126.41 | 125.23 | 124.56 | 124.09 | 123.56 | 123.24 | 122.65 | 122.75
South | 115.8046 | 138.8862 | 138.35 | 144.5 | 146.05 | 143.41 | 143.64 | 142.71 | 140.28 | 136.99 | 134.46 | 133.22 | 131.79 | 129.48 | 125.69 | 124.4784 | 124.6437 | 122.74 | 123.98 | 123.55 | 122.66 | 122.9 | 121.77 | 120.14 | 118.6 | 117.06 | 116.04

## 50_Baseload_CSS_for_CCGTs
Baseload CSS for Existing CCGTs (€/MWh) | 2025 | 2026 | 2027 | 2028 | 2029 | 2030 | 2031 | 2032 | 2033 | 2034 | 2035 | 2036 | 2037 | 2038 | 2039 | 2040 | 2041 | 2042 | 2043 | 2044 | 2045 | 2046 | 2047 | 2048 | 2049 | 2050
Low RES | -3.2018 | -4.3097 | -4.1596 | -4.358 | -3.8759 | -3.0821 | -2.2884 | -2.3136 | -1.9809 | -1.4561 | -0.44271 | -0.55625 | -0.58192 | -0.68752 | -0.96055 | -0.94742 | -2.7519 | -4.4517 | -6.1515 | -7.8512 | -9.551 | -10.7175 | -11.9077 | -13.1215 | -14.359 | -15.6202
Reference | -2.2663 | -3.2523 | -3.6035 | -3.8966 | -3.8124 | -3.7625 | -3.7126 | -3.685 | -3.6575 | -3.63 | -3.5513 | -4.1968 | -4.8335 | -5.4967 | -6.0034 | -6.2483 | -9.7321 | -12.1586 | -14.585 | -17.0115 | -19.438 | -21.4109 | -23.4368 | -25.5159 | -27.6485 | -29.8088
High RES | -1.5237 | -2.4803 | -2.8795 | -3.9421 | -5.0046 | -5.0874 | -5.1702 | -5.1576 | -4.894 | -4.5466 | -4.63 | -5.0786 | -5.6921 | -6.2798 | -6.6967 | -6.8156 | -8.3005 | -9.6945 | -11.0886 | -12.4826 | -13.8766 | -15.1787 | -17.3719 | -19.1219 | -20.6632 | -22.8114

## 51_Captured_CSS_of_CCGT_ref
Captured CSS of CCGT Units, Reference Scenario (€/MWh) | 2025 | 2026 | 2027 | 2028 | 2029 | 2030 | 2031 | 2032 | 2033 | 2034 | 2035 | 2036 | 2037 | 2038 | 2039 | 2040 | 2041 | 2042 | 2043 | 2044 | 2045 | 2046 | 2047 | 2048 | 2049 | 2050
South 53% | -4.7493 | -3.6552 | -5.4361 | 0.36789 | -4.9967 | -4.6133 | 0.6758 | 2.2871 | 0.37946 | 5.1583 | 7.1355 | 9.169 | 4.128 | 9.0241 | 8.3088 | 18.2477 | 15.135 | 1.5476 | 19.7966 | -3.6367 | 6.934 | 10.6153 | 5.5465 | 0.9701 | 7.0859 | -3.1235
Baseload | -2.2663 | -3.2523 | -3.6035 | -3.8966 | -3.8124 | -3.7625 | -3.7126 | -3.685 | -3.6575 | -3.63 | -3.5513 | -4.1968 | -4.8335 | -5.4967 | -6.0034 | -6.2483 | -9.7321 | -12.1586 | -14.585 | -17.0115 | -19.438 | -21.4109 | -23.4368 | -25.5159 | -27.6485 | -29.8088
North 53% | 7.2308 | 3.8441 | 5.017 | 3.4657 | 4.8672 | 3.8021 | 4.0972 | 3.6327 | 3.6332 | 3.8091 | 5.5517 | 6.4372 | 5.7546 | 5.0901 | 5.451 | 8.063 | 5.7942 | 3.5406 | 0.82968 | -1.3053 | -4.1267 | -6.0571 | -6.5825 | -3.4058 | -5.9098 | -6.6145
Centre-South 53% | 9.3874 | 8.1875 | 9.793 | 11.105 | 10.4732 | 10.02 | 11.649 | 12.3257 | 10.8776 | 9.857 | 11.5875 | 12.308 | 11.7485 | 12.37 | 12.9588 | 14.2524 | 9.948 | 6.2264 | 1.9573 | -0.4443 | -4.2752 | -5.296 | -4.5603 | -2.6473 | -4.894 | -5.438

## 52_Solar_Captured_Prices_ref
Solar Captured Prices, Reference Scenario - detail of North and South market zones (€/MWh) | 2025 | 2026 | 2027 | 2028 | 2029 | 2030 | 2031 | 2032 | 2033 | 2034 | 2035 | 2036 | 2037 | 2038 | 2039 | 2040 | 2041 | 2042 | 2043 | 2044 | 2045 | 2046 | 2047 | 2048 | 2049 | 2050
North Fixed tilt | 98.5333 | 93.7352 | 90.952 | 91.5017 | 86.6661 | 84.0031 | 80.3509 | 76.8727 | 77.3918 | 79.3725 | 77.4167 | 74.7417 | 73.6033 | 72.8312 | 71.1169 | 69.9494 | 63.9662 | 59.5828 | 58.3971 | 55.8016 | 51.8637 | 51.4209 | 48.251 | 48.5559 | 48.1504 | 46.457
North Solar TR | 100.3536 | 95.4278 | 92.4002 | 93.1363 | 88.4263 | 86.1931 | 82.3561 | 79.0262 | 79.6019 | 81.482 | 79.6417 | 76.8629 | 75.7358 | 74.9102 | 73.2972 | 71.9864 | 66.1447 | 61.8536 | 60.5585 | 57.9907 | 54.1041 | 53.531 | 50.3876 | 49.9604 | 49.5115 | 47.7858
South Fixed tilt | 84.393 | 77.2555 | 71.481 | 74.8348 | 68.661 | 76.0071 | 67.8692 | 67.1645 | 63.7217 | 63.1344 | 63.2155 | 59.1831 | 61.8177 | 62.2786 | 63.477 | 63.9737 | 59.7379 | 56.4938 | 54.6173 | 54.8538 | 51.7423 | 50.4294 | 47.0167 | 46.7303 | 45.325 | 44.5604
South Solar TR | 88.9007 | 82.1397 | 76.4838 | 78.953 | 72.7471 | 79.4689 | 71.4098 | 70.7689 | 67.4865 | 66.9255 | 66.9468 | 62.6866 | 65.1094 | 65.3558 | 66.4918 | 66.7789 | 62.7002 | 59.3706 | 57.4191 | 57.6812 | 54.6759 | 53.1761 | 49.8315 | 48.7013 | 47.2868 | 46.3787
PUN Fixed tilt | 94.6887 | 88.9174 | 85.6259 | 85.9741 | 80.9834 | 81.4181 | 76.3874 | 75.1148 | 74.942 | 76.4148 | 74.6438 | 71.4522 | 69.6339 | 68.7225 | 68.3479 | 67.8306 | 62.7068 | 58.6533 | 57.1329 | 55.3916 | 51.7172 | 51.0201 | 47.7768 | 47.4756 | 46.712 | 45.2552
PUN Solar TR | 97.4765 | 91.7842 | 88.3138 | 88.6539 | 83.7412 | 84.3247 | 79.2288 | 78.0443 | 77.9337 | 79.3085 | 77.6927 | 74.3508 | 72.5357 | 71.5346 | 71.2091 | 70.5181 | 65.5857 | 61.5569 | 59.9394 | 58.2194 | 54.6382 | 53.7425 | 50.5592 | 49.4974 | 48.6528 | 47.1315

## 53_Wind_Captured_Prices_ref
Wind Captured Prices, Reference Scenario - detail of North and South market zones (€/MWh) | 2025 | 2026 | 2027 | 2028 | 2029 | 2030 | 2031 | 2032 | 2033 | 2034 | 2035 | 2036 | 2037 | 2038 | 2039 | 2040 | 2041 | 2042 | 2043 | 2044 | 2045 | 2046 | 2047 | 2048 | 2049 | 2050
North - Wind Onshore | 115.3633 | 108.9775 | 105.9451 | 102.6838 | 98.7848 | 95.8874 | 96.0653 | 94.9697 | 94.4363 | 94.5649 | 92.135 | 95.028 | 94.2264 | 92.7388 | 92.4788 | 88.9585 | 86.3078 | 85.2257 | 84.1447 | 80.4387 | 77.9709 | 75.7121 | 75.2188 | 74.3437 | 73.2945 | 71.8916
North - Wind Offshore | 0 | 109.1902 | 108.0143 | 104.3507 | 99.9871 | 96.21 | 96.7147 | 96.4873 | 96.614 | 95.9799 | 92.1464 | 94.5666 | 93.619 | 94.0735 | 94.7205 | 89.894 | 86.2965 | 85.2221 | 83.7504 | 81.2231 | 78.4843 | 76.255 | 74.988 | 75.1132 | 74.3973 | 72.7511
South - Wind Onshore | 101.2666 | 95.5121 | 91.026 | 88.2408 | 83.4161 | 86.7536 | 83.3949 | 80.4967 | 73.1256 | 66.9356 | 70.454 | 73.8269 | 80.2108 | 82.0466 | 80.8289 | 78.9465 | 77.3128 | 78.2579 | 76.8093 | 73.5816 | 71.1165 | 68.8676 | 66.9953 | 68.1111 | 65.9002 | 61.9
South - Wind Offshore | 103.6943 | 98.3481 | 95.422 | 92.6762 | 88.6534 | 89.3134 | 86.2583 | 83.8987 | 77.3479 | 71.3014 | 74.3076 | 77.0347 | 83.3387 | 86.1057 | 85.9641 | 84.0381 | 80.693 | 81.2448 | 80.585 | 78.4611 | 76.7227 | 73.8094 | 70.9081 | 72.5438 | 70.7805 | 67.6661
PUN Onshore | 109.1944 | 103.9983 | 101.3447 | 96.9272 | 92.7112 | 91.1014 | 90.2168 | 90.4045 | 88.8426 | 87.4415 | 85.5216 | 88.4104 | 87.8048 | 86.7063 | 84.9252 | 82.0995 | 79.5134 | 79.2446 | 78.1197 | 74.1381 | 71.2637 | 69.3459 | 67.4166 | 68.7425 | 67.5145 | 63.925
PUN Offshore | 109.6324 | 105.5972 | 104.4947 | 100.0922 | 96.1534 | 93.6707 | 93.0004 | 93.8493 | 92.553 | 91.383 | 89.4715 | 91.4974 | 91.1294 | 90.9462 | 90.1507 | 86.7207 | 83.6472 | 83.3555 | 82.3927 | 79.5812 | 77.0683 | 74.5292 | 72.5534 | 73.3946 | 72.3223 | 69.52

## 54_Hydro_Run_of_river_ref
Small-size, Run-of-river Hydro Captured Prices, Reference Scenario | 2025 | 2026 | 2027 | 2028 | 2029 | 2030 | 2031 | 2032 | 2033 | 2034 | 2035 | 2036 | 2037 | 2038 | 2039 | 2040 | 2041 | 2042 | 2043 | 2044 | 2045 | 2046 | 2047 | 2048 | 2049 | 2050
North | 113.6176 | 107.9368 | 105.9764 | 104.0896 | 101.3693 | 99.3229 | 97.5975 | 97.7423 | 97.894 | 98.0784 | 98.3101 | 98.5757 | 98.5971 | 98.4666 | 97.6329 | 97.0631 | 94.8952 | 92.9224 | 91.2018 | 89.1206 | 87.2584 | 86.0209 | 84.6565 | 83.3177 | 82.0353 | 80.472
South | 109.2044 | 103.2934 | 99.657 | 98.5887 | 94.7825 | 96.1928 | 92.5396 | 92.0713 | 89.2844 | 87.0704 | 89.3717 | 89.4275 | 92.3234 | 93.1433 | 93.7306 | 93.8099 | 92.4537 | 91.0457 | 89.1526 | 87.9944 | 86.3651 | 84.6852 | 83.179 | 81.5586 | 79.7086 | 78.2494
PUN | 112.5234 | 106.694 | 104.3413 | 102.2768 | 99.2858 | 98.3289 | 96.0258 | 96.6315 | 96.2701 | 96.0424 | 96.518 | 96.566 | 96.4199 | 96.1606 | 96.0307 | 95.7768 | 93.9887 | 92.1639 | 90.3572 | 88.5516 | 86.7428 | 85.3741 | 83.9403 | 82.4051 | 80.8844 | 79.293

## 55_ASM_Ex_ante_Zonal_Vol_ref
ASM Ex-ante Zonal Volumes, Reference Scenario (TWh) | 2025 | 2026 | 2027 | 2028 | 2029 | 2030 | 2031 | 2032 | 2033 | 2034 | 2035 | 2036 | 2037 | 2038 | 2039 | 2040 | 2041 | 2042 | 2043 | 2044 | 2045 | 2046 | 2047 | 2048 | 2049 | 2050
North | 3.2721 | 3.5664 | 3.7397 | 4.1035 | 4.3972 | 4.7931 | 4.8938 | 4.8509 | 4.8953 | 4.9832 | 4.3627 | 4.8389 | 4.6683 | 4.2439 | 4.7065 | 4.9926 | 4.4678 | 4.1278 | 3.8786 | 3.4634 | 3.5385 | 3.3457 | 3.5965 | 3.6445 | 3.2205 | 3.2376
Centre-North | 0.076526 | 0.061735 | 0.077816 | 0.12439 | 0.13081 | 0.18629 | 0.20047 | 0.20954 | 0.19576 | 0.21901 | 0.21953 | 0.21478 | 0.25997 | 0.25795 | 0.3024 | 0.35417 | 0.31612 | 0.28412 | 0.26251 | 0.22548 | 0.21247 | 0.26917 | 0.27573 | 0.32372 | 0.299 | 0.32156
Centre-South | 0.95565 | 0.97003 | 1.0768 | 1.3092 | 1.4159 | 1.5821 | 1.6986 | 1.2959 | 1.3741 | 1.4678 | 1.472 | 1.5184 | 1.6295 | 1.3 | 1.5554 | 1.4812 | 1.2059 | 1.1306 | 1.2282 | 1.0994 | 1.1107 | 1.7211 | 0.96004 | 1.1575 | 1.2563 | 1.5052
South | 0.17318 | 0.20661 | 0.25463 | 0.31 | 0.27279 | 0.21739 | 0.23416 | 0.25676 | 0.23629 | 0.2631 | 0.30205 | 0.20256 | 0.25268 | 0.30381 | 0.25075 | 0.27434 | 0.27971 | 0.27901 | 0.31202 | 0.33585 | 0.34654 | 0.28457 | 0.38484 | 0.45688 | 0.32071 | 0.32291
Calabria | 0.69661 | 0.84225 | 0.76814 | 0.8224 | 1.0011 | 1.004 | 1.2456 | 1.011 | 0.75567 | 0.76962 | 0.85471 | 0.70081 | 0.71224 | 0.86731 | 1.0873 | 0.82145 | 0.73916 | 0.7302 | 0.63367 | 0.87497 | 0.53788 | 0.72738 | 0.67676 | 0.71692 | 0.63532 | 0.54278
Sicily | 0.19828 | 0.26907 | 0.2791 | 0.30613 | 0.36549 | 0.50466 | 0.42327 | 0.60291 | 0.51741 | 0.44014 | 0.70074 | 0.27411 | 0.32135 | 0.25115 | 0.34949 | 0.34351 | 0.75009 | 0.62081 | 0.47015 | 0.46796 | 0.44825 | 0.22557 | 0.22042 | 0.30015 | 0.28025 | 0.35058
Sardinia | 0.18778 | 0.20787 | 0.50656 | 0.30226 | 0.31923 | 0.23315 | 0.25031 | 0.21419 | 0.21188 | 0.27712 | 0.27948 | 0.26027 | 0.33141 | 0.30327 | 0.31485 | 0.34871 | 0.2759 | 0.23503 | 0.16036 | 0.19679 | 0.19897 | 0.15292 | 0.19939 | 0.16425 | 0.14936 | 0.18789
North | -2.1435 | -2.3282 | -2.3838 | -2.511 | -2.9193 | -3.3989 | -3.3186 | -3.4268 | -3.309 | -3.0814 | -2.527 | -3.0141 | -2.9563 | -2.7665 | -3.1724 | -3.541 | -3.5209 | -3.3859 | -3.0766 | -2.9425 | -3.2832 | -3.3226 | -3.5522 | -3.4456 | -3.0594 | -2.9842
Centre-North | -0.51266 | -0.60327 | -0.70457 | -0.86325 | -0.7856 | -1.0391 | -1.0045 | -1.1753 | -1.1566 | -1.2212 | -0.95322 | -1.0557 | -1.0407 | -0.99667 | -1.0836 | -1.1275 | -1.216 | -1.044 | -1.058 | -1.1266 | -0.65057 | -0.69738 | -0.65053 | -0.75916 | -0.70393 | -0.73279
Centre-South | -0.83047 | -1.0723 | -1.2497 | -1.4258 | -1.6111 | -1.8854 | -2.1442 | -1.5766 | -1.5417 | -1.3988 | -1.4728 | -1.5068 | -1.8873 | -1.7372 | -1.9394 | -1.8102 | -1.4571 | -1.2941 | -1.3178 | -1.1611 | -1.0732 | -1.5088 | -0.87956 | -1.1449 | -1.4056 | -1.4073
South | -0.69623 | -0.65733 | -0.67711 | -0.7048 | -0.66583 | -0.67794 | -0.63585 | -0.57101 | -0.53972 | -0.60425 | -0.61513 | -0.50449 | -0.46516 | -0.49067 | -0.47055 | -0.48533 | -0.41543 | -0.46423 | -0.44348 | -0.41275 | -0.42439 | -0.35474 | -0.42207 | -0.48473 | -0.32042 | -0.33926
Calabria | -0.23655 | -0.2438 | -0.3581 | -0.47511 | -0.48196 | -0.55608 | -0.86577 | -0.56577 | -0.58316 | -0.51108 | -0.79657 | -0.54837 | -0.60555 | -0.46254 | -0.71961 | -0.61437 | -0.51503 | -0.50979 | -0.50863 | -0.50274 | -0.48375 | -0.50842 | -0.46938 | -0.58396 | -0.37792 | -0.52154
Sicily | -0.46093 | -0.58036 | -0.65363 | -0.71938 | -0.76143 | -0.74849 | -0.79618 | -0.97162 | -0.91925 | -0.78488 | -0.91029 | -0.54261 | -0.5182 | -0.44701 | -0.53256 | -0.49727 | -0.76396 | -0.62018 | -0.41867 | -0.40275 | -0.37932 | -0.26656 | -0.26147 | -0.34956 | -0.32944 | -0.38927
Sardinia | -0.45364 | -0.51668 | -0.62957 | -0.61587 | -0.69861 | -0.23321 | -0.24575 | -0.21762 | -0.21066 | -0.89571 | -1.055 | -0.94257 | -0.83952 | -0.77846 | -0.80331 | -0.7491 | -0.2774 | -0.23501 | -0.16078 | -0.19327 | -0.194 | -0.151 | -0.19452 | -0.16338 | -0.14983 | -0.18408

## 56_ASM_Ex_ante_Vol_alternat
ASM Ex-ante Zonal Volumes (TWh), Alternative Scenario | 2025 | 2026 | 2027 | 2028 | 2029 | 2030 | 2031 | 2032 | 2033 | 2034 | 2035 | 2036 | 2037 | 2038 | 2039 | 2040 | 2041 | 2042 | 2043 | 2044 | 2045 | 2046 | 2047 | 2048 | 2049 | 2050
Reference | 5.5601 | 6.124 | 6.7027 | 7.2778 | 7.9025 | 8.5207 | 8.9462 | 8.4412 | 8.1864 | 8.42 | 8.1912 | 8.0098 | 8.1755 | 7.5274 | 8.5667 | 8.616 | 8.0346 | 7.4076 | 6.9455 | 6.6639 | 6.3934 | 6.7263 | 6.3137 | 6.764 | 6.1614 | 6.4685
Reference | -5.334 | -6.0019 | -6.6565 | -7.3152 | -7.9239 | -8.5392 | -9.0109 | -8.5048 | -8.2601 | -8.4973 | -8.33 | -8.1146 | -8.3128 | -7.6791 | -8.7214 | -8.8249 | -8.1658 | -7.5533 | -6.9839 | -6.7418 | -6.4884 | -6.8095 | -6.4297 | -6.9313 | -6.3466 | -6.5584
Low RES | 6.1527 | 6.8936 | 7.0998 | 8.3952 | 7.7969 | 9.9472 | 11.7945 | 10.0879 | 9.9979 | 9.6351 | 7.8752 | 8.7383 | 9.4206 | 9.3979 | 9.8617 | 10.2484 | 7.4414 | 6.909 | 8.7844 | 8.1217 | 4.7353 | 5.8086 | 6.1469 | 5.9344 | 5.2168 | 6.0911
Low RES | -5.9097 | -6.7963 | -7.0777 | -8.4481 | -7.8403 | -9.9926 | -11.8653 | -10.1651 | -10.1353 | -9.7191 | -7.9738 | -8.8622 | -9.655 | -9.6876 | -10.1604 | -10.5295 | -7.5823 | -7.0142 | -8.8183 | -8.1767 | -4.7708 | -5.8656 | -6.2031 | -6.045 | -5.3187 | -6.2102
High RES | 5.0636 | 6.5311 | 7.1602 | 9.0864 | 9.5418 | 11.4841 | 11.3481 | 12.7225 | 8.9725 | 9.4223 | 8.7375 | 9.6992 | 10.4087 | 9.6318 | 11.9517 | 10.381 | 11.7984 | 9.5317 | 10.4354 | 11.7779 | 7.9691 | 9.3287 | 11.1947 | 12.0043 | 8.2092 | 13.1299
High RES | -4.8824 | -6.3911 | -7.1009 | -9.1123 | -9.7234 | -11.6377 | -11.48 | -12.8196 | -9.0133 | -9.5096 | -8.8468 | -9.8184 | -10.5434 | -9.8027 | -12.0919 | -10.5375 | -10.8885 | -8.4687 | -9.1599 | -11.2083 | -7.5946 | -8.9814 | -11.1329 | -11.6089 | -7.903 | -12.9345

## 57_ASM_Start_up
Start-up | 2025 | 2026 | 2027 | 2028 | 2029 | 2030 | 2031 | 2032 | 2033 | 2034 | 2035 | 2036 | 2037 | 2038 | 2039 | 2040 | 2041 | 2042 | 2043 | 2044 | 2045 | 2046 | 2047 | 2048 | 2049 | 2050
North | 148.5157 | 146.3727 | 149.5487 | 148.5038 | 144.7383 | 140.2312 | 139.2217 | 138.6562 | 138.4065 | 137.8972 | 137.5263 | 136.418 | 135.5042 | 135.4978 | 134.4126 | 133.4827 | 130.783 | 128.121 | 125.9685 | 123.9563 | 121.4793 | 120.7309 | 119.6936 | 119.1027 | 118.4629 | 116.8337
Centre-South | 268.5897 | 265.4511 | 269.3822 | 266.3067 | 261.6268 | 257.8714 | 256.2462 | 258.072 | 257.6023 | 257.0045 | 256.2883 | 254.3679 | 250.7672 | 247.6558 | 246.9203 | 246.3859 | 244.8828 | 243.6977 | 241.8094 | 240.1305 | 238.7923 | 236.8062 | 235.1766 | 232.9944 | 230.3286 | 229.4178
South | 138.549 | 136.3003 | 138.83 | 135.9213 | 130.8169 | 128.7771 | 126.0736 | 125.1185 | 121.2575 | 117.3423 | 116.7331 | 116.0062 | 118.5031 | 118.1892 | 118.2024 | 117.7129 | 116.2176 | 115.3521 | 113.4611 | 111.7725 | 110.4675 | 108.4713 | 106.78 | 104.6114 | 101.9801 | 101.0768

## 57_ASM_Shut_down
Shut-down | 2025 | 2026 | 2027 | 2028 | 2029 | 2030 | 2031 | 2032 | 2033 | 2034 | 2035 | 2036 | 2037 | 2038 | 2039 | 2040 | 2041 | 2042 | 2043 | 2044 | 2045 | 2046 | 2047 | 2048 | 2049 | 2050
North | 73.8677 | 71.7247 | 74.9007 | 73.8558 | 70.0903 | 65.5832 | 64.5737 | 64.0082 | 63.7585 | 63.2492 | 62.8783 | 61.77 | 60.8562 | 60.8498 | 59.7646 | 58.8347 | 56.1351 | 53.4731 | 51.3205 | 49.3083 | 46.8313 | 46.0829 | 45.0456 | 44.4547 | 43.815 | 42.1857
Centre-South | 74.7217 | 71.5831 | 75.5142 | 72.4386 | 67.7588 | 64.0033 | 62.3781 | 64.204 | 63.7343 | 63.1364 | 62.4203 | 60.4999 | 56.8992 | 53.7878 | 53.0522 | 52.5179 | 51.0148 | 49.8297 | 47.9414 | 46.2625 | 44.9242 | 42.9381 | 41.3576 | 39.2262 | 36.9664 | 36.2032
South | 72.774 | 70.5253 | 73.055 | 70.1464 | 65.042 | 63.0021 | 60.2986 | 59.3435 | 55.4825 | 51.5673 | 50.9581 | 50.2312 | 52.7281 | 52.4142 | 52.4274 | 51.938 | 50.4426 | 49.5771 | 47.6862 | 45.9975 | 44.6925 | 42.6963 | 41.005 | 38.8364 | 36.3893 | 35.5495

## 57. Upward regulation
Upward regulation | 2025 | 2026 | 2027 | 2028 | 2029 | 2030 | 2031 | 2032 | 2033 | 2034 | 2035 | 2036 | 2037 | 2038 | 2039 | 2040 | 2041 | 2042 | 2043 | 2044 | 2045 | 2046 | 2047 | 2048 | 2049 | 2050
North | 150.2334 | 148.0904 | 151.2664 | 150.2215 | 146.456 | 141.9489 | 140.9394 | 140.3739 | 140.1242 | 139.6149 | 139.244 | 138.1357 | 137.2219 | 137.2155 | 136.1303 | 135.2004 | 132.5007 | 129.8388 | 127.6862 | 125.674 | 123.197 | 122.4486 | 121.4113 | 120.8204 | 120.1807 | 118.5514
Centre-South | 156.7941 | 153.6555 | 157.5865 | 154.511 | 149.8312 | 146.0757 | 144.4505 | 146.2763 | 145.8067 | 145.2088 | 144.4927 | 142.5723 | 138.9716 | 135.8602 | 135.1246 | 134.5903 | 133.0872 | 131.9021 | 130.0138 | 128.3349 | 126.9966 | 125.0105 | 123.381 | 121.1987 | 118.533 | 117.6222
South | 137.1621 | 134.9134 | 137.443 | 134.5344 | 129.43 | 127.3902 | 124.6866 | 123.7316 | 119.8706 | 115.9553 | 115.3461 | 114.6193 | 117.1162 | 116.8023 | 116.8155 | 116.326 | 114.8306 | 113.9652 | 112.0742 | 110.3856 | 109.0805 | 107.0844 | 105.3931 | 103.2245 | 100.5932 | 99.6899

## 57. Downward regulation
Downward regulation | 2025 | 2026 | 2027 | 2028 | 2029 | 2030 | 2031 | 2032 | 2033 | 2034 | 2035 | 2036 | 2037 | 2038 | 2039 | 2040 | 2041 | 2042 | 2043 | 2044 | 2045 | 2046 | 2047 | 2048 | 2049 | 2050
North | 89.3436 | 87.2007 | 90.3766 | 89.3317 | 85.5662 | 81.0591 | 80.0497 | 79.4841 | 79.2344 | 78.7251 | 78.3542 | 77.2459 | 76.3321 | 76.3257 | 75.2405 | 74.3106 | 71.611 | 68.949 | 66.7965 | 64.7842 | 62.3073 | 61.5588 | 60.5215 | 59.9306 | 59.2909 | 57.6616
Centre-South | 88.0589 | 84.9203 | 88.8513 | 85.7758 | 81.096 | 77.3405 | 75.7153 | 77.5411 | 77.0715 | 76.4736 | 75.7575 | 73.8371 | 70.2364 | 67.125 | 66.3894 | 65.8551 | 64.352 | 63.1669 | 61.2786 | 59.5997 | 58.2614 | 56.2753 | 54.6458 | 52.4635 | 49.7978 | 48.887
South | 88.4029 | 86.1541 | 88.6838 | 85.7752 | 80.6708 | 78.631 | 75.9274 | 74.9723 | 71.1114 | 67.1961 | 66.5869 | 65.8601 | 68.357 | 68.043 | 68.0563 | 67.5668 | 66.0714 | 65.206 | 63.315 | 61.6264 | 60.3213 | 58.3252 | 56.6338 | 54.4652 | 51.834 | 50.9306

## 58_Capex_PV
Capex Utility Scale Tracker (€/kW) | CAPEX
Inverter + Transformer | 80
Module | 150
Tracker | 125
Bos + structure | 290
Other | 392

## 59_Capex_Wind
Capex Utility Scale Wind (€/kW) | CAPEX
Turbine + Inverter | 1106.732
Bop | 242.704
Grid Connection | 165.039