## 10_Italian_GDP_Growth_Rate
GDP Growth Rate (%) | 2024 | 2025 | 2026 | 2027 | 2028 | 2029 | 2030 | 2031 | 2032 | 2033 | 2034 | 2035 | 2036 | 2037 | 2038 | 2039 | 2040 | 2041 | 2042 | 2043 | 2044 | 2045 | 2046 | 2047 | 2048 | 2049 | 2050
High | -0.1% | 0.3% | 0.4% | 0.4% | 0.5% | 0.5% | 0.5% | 0.8% | 1% | 1% | 1% | 1.2% | 1.3% | 1.3% | 1.3% | 1.3% | 1.3% | 1.3% | 1.3% | 1.3% | 1.3% | 1.3% | 1.3% | 1.3% | 1.3% | 1.3% | 1.3%
Reference | 0.4% | 1% | 1.3% | 1.2% | 1.2% | 1.2% | 1.2% | 1.3% | 1.3% | 1.3% | 1.3% | 1.3% | 1.3% | 1.3% | 1.3% | 1.3% | 1.3% | 1.3% | 1.3% | 1.3% | 1.3% | 1.3% | 1.3% | 1.3% | 1.3% | 1.3% | 1.3%
Low | 1.2% | 1.6% | 1.7% | 1.7% | 1.6% | 1.6% | 1.6% | 1.5% | 1.5% | 1.5% | 1.5% | 1.5% | 1.5% | 1.5% | 1.5% | 1.5% | 1.5% | 1.5% | 1.5% | 1.5% | 1.5% | 1.5% | 1.5% | 1.5% | 1.5% | 1.5% | 1.5%
I2024 | 0.1116% | 1.294% | 1.3% | 1.2% | 1.2% | 1.2% | 1.2% | 1.3% | 1.3% | 1.3% | 1.3% | 1.3% | 1.3% | 1.3% | 1.3% | 1.3% | 1.3% | 1.3% | 1.3% | 1.3% | 1.3% | 1.3% | 1.3% | 1.3% | 1.3% | 1.3% | 1.3%
IV2023 | 0.1116% | 1.294% | 1.3% | 1.2% | 1.2% | 1.2% | 1.2% | 1.3% | 1.3% | 1.3% | 1.3% | 1.3% | 1.3% | 1.3% | 1.3% | 1.3% | 1.3% | 1.3% | 1.3% | 1.3% | 1.3% | 1.3% | 1.3% | 1.3% | 1.3% | 1.3% | 1.3%

## 11_Inflation_rate
Inflation Rate (%) | 2024 | 2025 | 2026 | 2027 | 2028 | 2029 | 2030 | 2031 | 2032 | 2033 | 2034 | 2035 | 2036 | 2037 | 2038 | 2039 | 2040 | 2041 | 2042 | 2043 | 2044 | 2045 | 2046 | 2047 | 2048 | 2049 | 2050
Reference | 1.7% | 2.3% | 2% | 2% | 2% | 2% | 2% | 2% | 2% | 2% | 2% | 2% | 2% | 2% | 2% | 2% | 2% | 2% | 2% | 2% | 2% | 2% | 2% | 2% | 2% | 2% | 2%

## 12_World_LNG_Demand
World LNG Demand-Supply Balance (Bcm NG/quarter) | Existing | Under Construction | Uncertain | Historical Demand | Demand - Reference Scenario | Demand - High Scenario | Demand - Low Scenario
Q1-15 | 95.228 | 0 | 0 | 82.6408
Q2-15 | 95.5912 | 0 | 0 | 78.6784
Q3-15 | 96.8159 | 0 | 0 | 85.4931
Q4-15 | 98.0405 | 0 | 0 | 88.0298
Q1-16 | 100.1014 | 0 | 0 | 89.3057
Q2-16 | 102.8716 | 0 | 0 | 84.9177
Q3-16 | 104.7804 | 0 | 0 | 91.1698
Q4-16 | 107.5084 | 0 | 0 | 95.8201
Q1-17 | 110.2618 | 0 | 0 | 100.0001
Q2-17 | 112.3057 | 0 | 0 | 94.1485
Q3-17 | 114.3497 | 0 | 0 | 101.34
Q4-17 | 117.7998 | 0 | 0 | 103.259
Q1-18 | 117.0411 | 0 | 0 | 109.0071
Q2-18 | 115.0113 | 0 | 0 | 100.708
Q3-18 | 116.9355 | 0 | 0 | 108.2319
Q4-18 | 121.3176 | 0 | 0 | 119.3636
Q1-19 | 123.5988 | 0 | 0 | 120.4618
Q2-19 | 125.3585 | 0 | 0 | 118.0723
Q3-19 | 128.0818 | 0 | 0 | 120.125
Q4-19 | 134.2111 | 0 | 0 | 126.8919
Q1-20 | 135.7809 | 0 | 0 | 133.4237
Q2-20 | 127.9932 | 0 | 0 | 117.6207
Q3-20 | 129.8033 | 0 | 0 | 115.6757
Q4-20 | 132.323 | 0 | 0 | 127.6622
Q1-21 | 137.3512 | 0 | 0 | 134.811
Q2-21 | 137.5427 | 0 | 0 | 127.8551
Q3-21 | 141.5715 | 0 | 0 | 125.5078
Q4-21 | 144.5923 | 0 | 0 | 136.0669
Q1-22 | 145.6087 | 0 | 0 | 144.1686
Q2-22 | 145.9334 | 0 | 0 | 135.508
Q3-22 | 147.9116 | 0 | 0 | 134.4109
Q4-22 | 149.3953 | 0 | 0 | 140.2461 | 140.2461 | 140.2461 | 140.2461
Q1-23 | 155.5693 | 0.04223 | 0 |  | 138.9427 | 147.1469 | 143.3036
Q2-23 | 156.8277 | 0.40541 | 0 |  | 137.1341 | 139.3721 | 134.695
Q3-23 | 157.1149 | 0.76858 | 0 |  | 132.4877 | 134.6455 | 133.6044
Q4-23 | 157.1149 | 1.9003 | 0 |  | 144.9677 | 151.7092 | 135.7325
Q1-24 | 157.1149 | 5.6757 | 0 |  | 151.8518 | 160.3064 | 148.3082
Q2-24 | 157.1149 | 9.1301 | 0 |  | 148.4299 | 150.7277 | 140.8507
Q3-24 | 157.1149 | 12.5845 | 0 |  | 143.1722 | 145.3812 | 139.2392
Q4-24 | 157.1149 | 15.2703 | 0 |  | 160.3059 | 167.6018 | 139.8743
Q1-25 | 157.1149 | 21.1655 | 0.92905 |  | 157.8264 | 166.759 | 150.5328
Q2-25 | 157.1149 | 27.0608 | 1.8581 |  | 149.9142 | 152.2491 | 142.9634
Q3-25 | 157.1149 | 32.9561 | 2.7872 |  | 144.604 | 146.8487 | 141.3278
Q4-25 | 157.1149 | 38.8514 | 3.7162 |  | 161.909 | 169.301 | 141.9724

## 12_TTF_Price
TTF Price (€/MWh GCV) | 2024 | 2025 | 2026 | 2027 | 2028 | 2029 | 2030 | 2031 | 2032 | 2033 | 2034 | 2035 | 2036 | 2037 | 2038 | 2039 | 2040 | 2041 | 2042 | 2043 | 2044 | 2045 | 2046 | 2047 | 2048 | 2049 | 2050
High | 41.6668 | 52.9105 | 52.9105 | 54.0189 | 54.045 | 54.2585 | 54.9619 | 54.071 | 53.0146 | 51.9583 | 50.9019 | 49.8456 | 48.7892 | 47.7328 | 46.6765 | 45.6201 | 44.5638 | 44.5638 | 44.5638 | 44.5638 | 44.5638 | 44.5638 | 44.5638 | 44.5638 | 44.5638 | 44.5638 | 44.5638
Reference | 31.7015 | 32.8639 | 31.1236 | 30.3903 | 29.657 | 29.657 | 29.9078 | 29.4221 | 28.9364 | 28.4507 | 27.965 | 27.4792 | 26.9935 | 26.5078 | 26.0221 | 25.5364 | 25.0506 | 25.0506 | 25.0506 | 25.0506 | 25.0506 | 25.0506 | 25.0506 | 25.0506 | 25.0506 | 25.0506 | 25.0506
Low | 25.56 | 20.2459 | 15.5315 | 12.7598 | 12.7598 | 10.406 | 10.406 | 10.406 | 10.406 | 10.406 | 10.406 | 10.406 | 10.406 | 10.406 | 10.406 | 10.406 | 10.406 | 10.406 | 10.406 | 10.406 | 10.406 | 10.406 | 10.406 | 10.406 | 10.406 | 10.406 | 10.406
I2024 | 30.2637 | 32.8639 | 31.1236 | 30.3903 | 29.657 | 29.657 | 29.9078 | 29.4221 | 28.9364 | 28.4507 | 27.965 | 27.4792 | 26.9935 | 26.5078 | 26.0221 | 25.5364 | 25.0506 | 25.0506 | 25.0506 | 25.0506 | 25.0506 | 25.0506 | 25.0506 | 25.0506 | 25.0506 | 25.0506 | 25.0506
IV2023 | 50.8311 | 35.1207 | 34.2359 | 33.4295 | 32.5398 | 31.2238 | 29.9078 | 29.4221 | 28.9364 | 28.4507 | 27.965 | 27.4792 | 26.9935 | 26.5078 | 26.0221 | 25.5364 | 25.0506 | 25.0506 | 25.0506 | 25.0506 | 25.0506 | 25.0506 | 25.0506 | 25.0506 | 25.0506 | 25.0506 | 25.0506

## 14_Spread_TTF_PSV
Spread TTF-PSV (€/MWh GCV) | 2024 | 2025 | 2026 | 2027 | 2028 | 2029 | 2030 | 2031 | 2032 | 2033 | 2034 | 2035 | 2036 | 2037 | 2038 | 2039 | 2040 | 2041 | 2042 | 2043 | 2044 | 2045 | 2046 | 2047 | 2048 | 2049 | 2050
TTF | 31.7015 | 32.8639 | 31.1236 | 30.3903 | 29.657 | 29.657 | 29.9078 | 29.4221 | 28.9364 | 28.4507 | 27.965 | 27.4792 | 26.9935 | 26.5078 | 26.0221 | 25.5364 | 25.0506 | 25.0506 | 25.0506 | 25.0506 | 25.0506 | 25.0506 | 25.0506 | 25.0506 | 25.0506 | 25.0506 | 25.0506
PSV | 33.548 | 34.3439 | 32.4404 | 31.5541 | 30.3883 | 30.382 | 30.6266 | 30.1346 | 29.6364 | 28.8507 | 27.965 | 27.4792 | 26.9935 | 26.5078 | 26.0221 | 25.5364 | 25.0506 | 25.0506 | 25.0506 | 25.0506 | 25.0506 | 25.0506 | 25.0506 | 25.0506 | 25.0506 | 25.0506 | 25.0506
Spread TTF-PSV | 1.8465 | 1.4799 | 1.3168 | 1.1638 | 0.73125 | 0.725 | 0.71875 | 0.7125 | 0.7 | 0.4 | 0 | 0 | 0 | 0 | 0 | 0 | 0 | 0 | 0 | 0 | 0 | 0 | 0 | 0 | 0 | 0 | 0

## 15_PSV_Price
PSV Price (€/MWh GCV) | 2024 | 2025 | 2026 | 2027 | 2028 | 2029 | 2030 | 2031 | 2032 | 2033 | 2034 | 2035 | 2036 | 2037 | 2038 | 2039 | 2040 | 2041 | 2042 | 2043 | 2044 | 2045 | 2046 | 2047 | 2048 | 2049 | 2050
High | 43.6345 | 54.7859 | 54.8351 | 56.0759 | 55.7411 | 55.4626 | 55.674 | 54.7835 | 53.7146 | 52.3583 | 50.9019 | 49.8456 | 48.7892 | 47.7328 | 46.6765 | 45.6201 | 44.5638 | 44.5638 | 44.5638 | 44.5638 | 44.5638 | 44.5638 | 44.5638 | 44.5638 | 44.5638 | 44.5638 | 44.5638
Reference | 33.548 | 34.3439 | 32.4404 | 31.5541 | 30.3883 | 30.382 | 30.6266 | 30.1346 | 29.6364 | 28.8507 | 27.965 | 27.4792 | 26.9935 | 26.5078 | 26.0221 | 25.5364 | 25.0506 | 25.0506 | 25.0506 | 25.0506 | 25.0506 | 25.0506 | 25.0506 | 25.0506 | 25.0506 | 25.0506 | 25.0506
Low | 27.2346 | 21.5887 | 16.8024 | 13.7781 | 13.491 | 11.131 | 11.1248 | 11.1185 | 11.106 | 10.806 | 10.406 | 10.406 | 10.406 | 10.406 | 10.406 | 10.406 | 10.406 | 10.406 | 10.406 | 10.406 | 10.406 | 10.406 | 10.406 | 10.406 | 10.406 | 10.406 | 10.406
I2024 | 33.548 | 34.3439 | 32.4404 | 31.5541 | 30.3883 | 30.382 | 30.6266 | 30.1346 | 29.6364 | 28.8507 | 27.965 | 27.4792 | 26.9935 | 26.5078 | 26.0221 | 25.5364 | 25.0506 | 25.0506 | 25.0506 | 25.0506 | 25.0506 | 25.0506 | 25.0506 | 25.0506 | 25.0506 | 25.0506 | 25.0506

## 16_Italian_Gas_Fired_units
Logistic Costs for Italian Gas-fired Units (€/MWh GCV) | 2024 | 2025 | 2026 | 2027 | 2028 | 2029 | 2030 | 2031 | 2032 | 2033 | 2034 | 2035 | 2036 | 2037 | 2038 | 2039 | 2040 | 2041 | 2042 | 2043 | 2044 | 2045 | 2046 | 2047 | 2048 | 2049 | 2050
Reference | 4.6929 | 6.1833 | 6.0757 | 5.6582 | 5.5448 | 4.0348 | 1.6433 | 1.6433 | 1.6433 | 1.6433 | 1.6433 | 1.6433 | 1.6433 | 1.6433 | 1.6433 | 1.6433 | 1.6433 | 1.6433 | 1.6433 | 1.6433 | 1.6433 | 1.6433 | 1.6433 | 1.6433 | 1.6433 | 1.6433 | 1.6433

## 17_CO2_Allowances_Price
CO2 Price, EU ETS Mechanism (€/tCO2eq) | 2024 | 2025 | 2026 | 2027 | 2028 | 2029 | 2030 | 2031 | 2032 | 2033 | 2034 | 2035 | 2036 | 2037 | 2038 | 2039 | 2040 | 2041 | 2042 | 2043 | 2044 | 2045 | 2046 | 2047 | 2048 | 2049 | 2050
High | 53.0679 | 49.3241 | 48.8848 | 58.6406 | 64.5167 | 66.9405 | 72.2975 | 75.7755 | 78.1711 | 80.0251 | 81.8791 | 83.733 | 85.587 | 87.441 | 89.2949 | 91.1489 | 93.0083 | 95.2361 | 97.2068 | 99.1775 | 101.1483 | 103.119 | 105.0898 | 107.0605 | 109.0312 | 111.002 | 112.9727
Reference | 67.0975 | 86.2549 | 91.9549 | 107.4323 | 109.7037 | 106.1805 | 107.2975 | 105.7755 | 108.1711 | 110.0251 | 111.8791 | 113.733 | 115.587 | 117.441 | 119.2949 | 121.1489 | 123.0028 | 124.7259 | 126.3911 | 128.0564 | 129.7216 | 131.3868 | 133.0521 | 134.7173 | 136.3825 | 138.0478 | 139.713
Low | 90.2325 | 131.0879 | 136.0465 | 135.65 | 139.0352 | 133.5055 | 133.1052 | 135.3774 | 137.6495 | 138.8384 | 140.0272 | 141.2161 | 142.4049 | 143.5938 | 144.7826 | 145.9714 | 147.1603 | 148.7075 | 150.0132 | 151.319 | 152.6247 | 153.9305 | 155.2362 | 156.542 | 157.8477 | 159.1535 | 160.4592
I2024 | 67.0975 | 86.2549 | 91.9549 | 107.4323 | 109.7037 | 106.1805 | 107.2975 | 105.7755 | 108.1711 | 110.0251 | 111.8791 | 113.733 | 115.587 | 117.441 | 119.2949 | 121.1489 | 123.0028 | 123.0028 | 123.0028 | 123.0028 | 123.0028 | 123.0028 | 123.0028 | 123.0028 | 123.0028 | 123.0028 | 123.0028

## 18_Coal_Switching_Price
Coal Switching Price, Reference Scenario (€/MWh) | 2024 | 2025 | 2026 | 2027 | 2028 | 2029 | 2030 | 2031 | 2032 | 2033 | 2034 | 2035 | 2036 | 2037 | 2038 | 2039 | 2040 | 2041 | 2042 | 2043 | 2044 | 2045 | 2046 | 2047 | 2048 | 2049 | 2050
CSP Avg. Efficiency | 44.2305 | 52.8347 | 55.8611 | 61.7932 | 62.3491 | 61.6175 | 62.9387 | 61.7371 | 60.6003 | 59.2242 | 57.9704 | 56.8278 | 55.7866 | 54.8381 | 53.9744 | 53.1887 | 52.6452 | 52.6452 | 52.6452 | 52.6452 | 52.6452 | 52.6452 | 52.6452 | 52.6452 | 52.6452 | 52.6452 | 52.6452
CSP max | 62.5549 | 75.3017 | 79.6637 | 88.4889 | 89.3685 | 88.1768 | 89.9933 | 88.3089 | 86.9608 | 85.2619 | 83.7246 | 82.3342 | 81.0777 | 79.9435 | 78.9214 | 78.0023 | 77.4033 | 77.4033 | 77.4033 | 77.4033 | 77.4033 | 77.4033 | 77.4033 | 77.4033 | 77.4033 | 77.4033 | 77.4033
CSP min | 32.0142 | 37.8567 | 39.9928 | 43.996 | 44.3361 | 43.9113 | 44.9023 | 44.0226 | 43.0267 | 41.8657 | 40.8009 | 39.8236 | 38.9259 | 38.1011 | 37.343 | 36.6462 | 36.1399 | 36.1399 | 36.1399 | 36.1399 | 36.1399 | 36.1399 | 36.1399 | 36.1399 | 36.1399 | 36.1399 | 36.1399
CSP Range | 30.5407 | 37.4451 | 39.6709 | 44.493 | 45.0324 | 44.2656 | 45.091 | 44.2863 | 43.9341 | 43.3962 | 42.9237 | 42.5106 | 42.1517 | 41.8424 | 41.5784 | 41.3561 | 41.2634 | 41.2634 | 41.2634 | 41.2634 | 41.2634 | 41.2634 | 41.2634 | 41.2634 | 41.2634 | 41.2634 | 41.2634
CSP Avg. Efficiency IVQ23 | 56.6045 | 41.8361 | 40.1015 | 36.3365 | 35.0814 | 33.8431 | 32.2699 | 31.7779 | 31.2797 | 30.494 | 29.6082 | 29.1225 | 28.6368 | 28.1511 | 27.6654 | 27.1797 | 26.6939 | 26.6939 | 26.6939 | 26.6939 | 26.6939 | 26.6939 | 26.6939 | 26.6939 | 26.6939 | 26.6939 | 26.6939
CSP max IVQ23 | 86.5029 | 77.5798 | 74.053 | 68.2672 | 64.8603 | 61.339 | 57.4828 | 56.4268 | 55.3579 | 54.0016 | 52.5452 | 51.4889 | 50.4325 | 49.3761 | 48.3198 | 47.2634 | 46.2071 | 46.2071 | 46.2071 | 46.2071 | 46.2071 | 46.2071 | 46.2071 | 46.2071 | 46.2071 | 46.2071 | 46.2071 | 26.6939
CSP min IVQ23 | 34.0891 | 27.2029 | 22.1768 | 17.5396 | 15.3014 | 13.0253 | 12.768 | 12.7618 | 12.7493 | 12.4493 | 12.0493 | 12.0493 | 12.0493 | 12.0493 | 12.0493 | 12.0493 | 12.0493 | 12.0493 | 12.0493 | 12.0493 | 12.0493 | 12.0493 | 12.0493 | 12.0493 | 12.0493 | 12.0493 | 12.0493 | 34.1578
CSP Range IVQ23 | 52.4138 | 50.3769 | 51.8762 | 50.7276 | 49.5589 | 48.3137 | 44.7147 | 43.665 | 42.6086 | 41.5523 | 40.4959 | 39.4396 | 38.3832 | 37.3268 | 36.2705 | 35.2141 | 34.1578 | 34.1578 | 34.1578 | 34.1578 | 34.1578 | 34.1578 | 34.1578 | 34.1578 | 34.1578 | 34.1578 | 34.1578

## 19_DAM_Energy_Balance_Refer
DAM Energy Balance, Reference Scenario (TWh) | 2024 | 2025 | 2030 | 2035 | 2040 | 2050
Demand + storage consumption | 317.5305 | 322.559 | 350.9283 | 372.6184 | 402.8643 | 464.8331
Industrial self-production | 19.348 | 18.3805 | 14.2224 | 11.0051 | 8.5153 | 0
Net import | 49.6654 | 49.4452 | 44.5944 | 45.5983 | 45.994 | 45.8435
Hydro - Reservoirs and run-of-river | 48.3306 | 45.8461 | 46.8134 | 48.1427 | 49.8073 | 52.5018
Pumped hydro production | 1.8881 | 2.5051 | 2.1267 | 3.4145 | 5.9528 | 8.1697
BESS (Battery Energy Storage System) production | 1.29 | 1.7844 | 6.48 | 10.5111 | 19.2465 | 35.6937
Renewables | 82.9149 | 89.3477 | 114.3581 | 147.9727 | 191.9527 | 281.1907
Gas-fired thermal plants | 104.0828 | 105.2785 | 114.7129 | 103.0349 | 78.9708 | 40.9027
Coal-fired thermal plants | 1.9682 | 1.919 | 0 | 0 | 0 | 0
Other production | 8.0425 | 8.0524 | 7.6204 | 2.9392 | 2.4249 | 0.53094
Reference - Electricity Market Balance (TWh) | 2024 | 2025 | 2026 | 2027 | 2028 | 2029 | 2030 | 2031 | 2032 | 2033 | 2034 | 2035 | 2036 | 2037 | 2038 | 2039 | 2040 | 2041 | 2042 | 2043 | 2044 | 2045 | 2046 | 2047 | 2048 | 2049 | 2050
Electricity demand | 312.249 | 315.7735 | 320.4761 | 325.1786 | 329.8812 | 334.5837 | 339.2863 | 341.7758 | 344.2654 | 346.7549 | 349.2444 | 351.734 | 354.2235 | 356.713 | 359.2026 | 361.6921 | 364.1816 | 366.6957 | 369.2143 | 371.7375 | 374.2653 | 376.7977 | 379.3348 | 381.8766 | 384.4231 | 386.9744 | 390.2278
Industrial self-production | 19.348 | 18.3805 | 17.4616 | 16.5886 | 15.7591 | 14.9709 | 14.2224 | 13.5114 | 12.8358 | 12.194 | 11.5842 | 11.0051 | 10.4549 | 9.9319 | 9.4354 | 8.9637 | 8.5153 | 6.803 | 5.1023 | 3.4015 | 1.7054 | 0 | 0 | 0 | 0 | 0 | 0
Net import | 49.6654 | 49.4452 | 48.8686 | 48.6776 | 48.7282 | 48.5919 | 44.5944 | 44.4818 | 44.7367 | 44.632 | 44.589 | 45.5983 | 45.8047 | 45.6936 | 45.741 | 45.7884 | 45.994 | 45.8435 | 45.8435 | 45.8435 | 45.994 | 45.8435 | 45.8435 | 45.8435 | 45.994 | 45.8435 | 45.8435
Hydro - Reservoirs and run-of-river | 48.3306 | 45.8461 | 45.9845 | 46.1931 | 46.4016 | 46.7683 | 46.8134 | 47.1534 | 47.2542 | 47.5171 | 47.7986 | 48.1427 | 48.4776 | 48.7232 | 49.071 | 49.3686 | 49.8073 | 50.0765 | 50.2043 | 50.4861 | 50.8072 | 51.0356 | 51.2581 | 51.671 | 52.0403 | 52.2202 | 52.5018
Pumped hydro production | 1.8881 | 2.5051 | 2.2652 | 2.1472 | 1.969 | 2.5164 | 2.1267 | 2.8008 | 2.5452 | 2.6825 | 2.8289 | 3.4145 | 4.2086 | 4.4653 | 4.7786 | 5.2228 | 5.9528 | 6.1472 | 6.1635 | 6.3511 | 7.035 | 7.2522 | 7.2671 | 7.6247 | 7.8258 | 7.8197 | 8.1697
Pumped hydro consumption | 3.2974 | 4.1968 | 3.7544 | 3.5753 | 3.3056 | 4.2582 | 3.4976 | 4.5771 | 4.0618 | 4.2972 | 4.5764 | 5.5561 | 6.7938 | 7.1901 | 7.7939 | 8.4984 | 9.8166 | 10.1581 | 10.1438 | 10.3862 | 11.3624 | 11.7697 | 11.891 | 12.553 | 12.9313 | 12.9621 | 13.6349
BESS (Battery Energy Storage System) production | 1.29 | 1.7844 | 2.3984 | 3.3005 | 4.2986 | 5.4858 | 6.48 | 7.9086 | 7.6168 | 8.0839 | 9.1082 | 10.5111 | 12.4416 | 13.9623 | 15.6663 | 16.8886 | 19.2465 | 20.6357 | 22.054 | 23.1315 | 24.837 | 27.0348 | 29.1337 | 30.8639 | 32.5891 | 33.824 | 35.6937
BESS (Battery Energy Storage System) consumption | 1.5175 | 2.0991 | 2.8213 | 3.8825 | 5.0566 | 6.4533 | 7.6228 | 9.3034 | 8.9601 | 9.5096 | 10.7145 | 12.3647 | 14.6357 | 16.4245 | 18.4291 | 19.8669 | 22.6407 | 24.2749 | 25.9433 | 27.2109 | 29.2171 | 31.8025 | 34.2716 | 36.3068 | 38.3363 | 39.789 | 41.9885
Electrolyser consumption | 0 | 0 | 0 | 0 | 0 | 0 | 0 | 0 | 0 | 0 | 0 | 0 | 0 | 0 | 0 | 0.16129 | 0.58943 | 0.60184 | 0.64542 | 0.59318 | 0.60342 | 0.78055 | 1.0196 | 1.5523 | 3.3871 | 6.4663 | 9.8306
Ex-CIP6 and waste-fired CIP6 thermal plants | 7.8534 | 7.8811 | 7.787 | 7.7371 | 7.7521 | 7.5901 | 7.6204 | 7.0694 | 5.8869 | 5.2216 | 2.808 | 2.9392 | 2.6947 | 2.5452 | 2.4757 | 2.4866 | 2.4249 | 1.9777 | 0.53094 | 0.53094 | 0.5324 | 0.53094 | 0.53094 | 0.53094 | 0.5324 | 0.53094 | 0.53094
Renewables | 82.9149 | 89.3477 | 93.3485 | 98.0131 | 103.451 | 108.8379 | 114.3581 | 121.0875 | 127.3708 | 133.5928 | 139.873 | 147.9727 | 156.6606 | 165.325 | 174.1057 | 182.9649 | 191.9527 | 199.2141 | 207.986 | 216.9 | 225.9277 | 234.9059 | 244.0076 | 253.1817 | 262.4894 | 271.768 | 281.1907
Gas-fired thermal plants | 104.0828 | 105.2785 | 108.9818 | 110.5087 | 110.1131 | 111.1692 | 114.7129 | 112.3277 | 110.1702 | 108.3623 | 107.9108 | 103.0349 | 98.2996 | 93.4064 | 88.6125 | 83.2703 | 78.9708 | 76.7849 | 73.7056 | 69.4104 | 64.7286 | 61.6598 | 58.2113 | 53.4388 | 48.5858 | 43.7433 | 40.9027
Coal-fired thermal plants | 1.9682 | 1.919 | 0.61335 | 0.25623 | 0.41563 | 0.53746 | 0 | 0 | 0 | 0 | 0 | 0 | 0 | 0 | 0 | 0 | 0 | 0 | 0 | 0 | 0 | 0 | 0 | 0 | 0 | 0 | 0
Conventional thermal plants | 0.18914 | 0.17131 | 0.11655 | 0.10504 | 0.059726 | 0.098928 | 0 | 0 | 0 | 0 | 0 | 0 | 0 | 0 | 0 | 0 | 0 | 0 | 0 | 0 | 0 | 0 | 0 | 0 | 0 | 0 | 0
Overgeneration | -0.46656 | -0.48968 | -0.77382 | -0.89071 | -0.70468 | -1.2717 | -0.52166 | -0.68507 | -1.1294 | -1.7245 | -1.9655 | -2.9636 | -3.3892 | -3.7251 | -4.4606 | -4.735 | -5.6359 | -5.7521 | -5.6432 | -6.1273 | -6.1192 | -7.1123 | -9.7352 | -10.8658 | -10.9791 | -9.5579 | -9.1512

## 20_DAM_Energy_Balance_Low
DAM Energy Balance, Low Case Scenario (TWh) | 2024 | 2025 | 2030 | 2035 | 2040 | 2050
Demand + storage consumption | 319.9897 | 327.9158 | 376.1137 | 396.5667 | 429.7152 | 503.2291
Industrial self-production | 19.3479 | 18.3805 | 14.2225 | 11.0051 | 8.5155 | 0
Net import | 49.6654 | 49.4452 | 44.5944 | 45.5983 | 45.994 | 45.8435
Hydro - Reservoirs and run-of-river | 48.2955 | 45.7893 | 46.9571 | 48.4298 | 50.1107 | 52.9628
Pumped hydro production | 1.8167 | 2.1665 | 2.8207 | 4.0209 | 7.0211 | 10.0961
BESS (Battery Energy Storage System) production | 1.5583 | 2.6659 | 9.6214 | 16.4215 | 26.766 | 53.6805
Renewables | 83.4078 | 91.241 | 140.6344 | 180.8337 | 229.7621 | 315.5868
Gas-fired thermal plants | 106.9566 | 109.5749 | 109.6917 | 86.3566 | 57.6298 | 24.5285
Coal-fired thermal plants | 1.0819 | 0.92164 | 0 | 0 | 0 | 0
Other production | 7.8596 | 7.7308 | 7.5714 | 3.9009 | 3.9159 | 0.53097
DAM Energy Balance Low (TWh) | 2024 | 2025 | 2026 | 2027 | 2028 | 2029 | 2030 | 2031 | 2032 | 2033 | 2034 | 2035 | 2036 | 2037 | 2038 | 2039 | 2040 | 2041 | 2042 | 2043 | 2044 | 2045 | 2046 | 2047 | 2048 | 2049 | 2050
Electricity demand | 314.6039 | 320.8549 | 328.2839 | 335.7129 | 343.1419 | 350.571 | 358 | 359.9 | 361.8 | 363.7 | 365.6 | 367.5 | 369.4 | 371.3 | 373.2 | 375.1 | 377 | 378.9 | 380.8 | 382.7 | 384.6 | 386.5 | 388.4 | 390.3 | 392.2 | 394.1 | 396
Industrial self-production | 19.3479 | 18.3805 | 17.4615 | 16.5884 | 15.759 | 14.9711 | 14.2225 | 13.5114 | 12.8358 | 12.194 | 11.5843 | 11.0051 | 10.4549 | 9.9321 | 9.4355 | 8.9637 | 8.5155 | 6.803 | 5.1023 | 3.4015 | 1.7054 | 0 | 0 | 0 | 0 | 0 | 0
Net import | 49.6654 | 49.4452 | 48.8686 | 48.6776 | 48.7282 | 48.5919 | 44.5944 | 44.4818 | 44.7367 | 44.632 | 44.589 | 45.5983 | 45.8047 | 45.6936 | 45.741 | 45.7884 | 45.994 | 45.8435 | 45.8435 | 45.8435 | 45.994 | 45.8435 | 45.8435 | 45.8435 | 45.994 | 45.8435 | 45.8435
Hydro - Reservoirs and run-of-river | 48.2955 | 45.7893 | 45.9155 | 46.2401 | 46.4638 | 46.8924 | 46.9571 | 47.3019 | 47.511 | 47.7488 | 48.106 | 48.4298 | 48.7765 | 49.0804 | 49.4426 | 49.7874 | 50.1107 | 50.421 | 50.6512 | 51.0166 | 51.4314 | 51.6444 | 51.8241 | 52.2373 | 52.5639 | 52.7403 | 52.9628
Pumped hydro production | 1.8167 | 2.1665 | 1.9417 | 2.1652 | 2.3257 | 3.1153 | 2.8207 | 3.5788 | 3.4152 | 3.3188 | 3.8135 | 4.0209 | 4.6917 | 5.0803 | 5.5604 | 6.2202 | 7.0211 | 7.2913 | 7.5136 | 8.0003 | 8.63 | 8.851 | 9.1803 | 9.5233 | 9.7085 | 9.5897 | 10.0961
Pumped hydro consumption | 3.1484 | 3.6584 | 3.2176 | 3.666 | 3.8873 | 5.2475 | 4.6281 | 5.8292 | 5.5878 | 5.4747 | 6.35 | 6.7818 | 7.8824 | 8.5277 | 9.3802 | 10.4582 | 11.7034 | 12.2073 | 12.6261 | 13.4028 | 14.4454 | 14.84 | 15.3313 | 15.9711 | 16.2769 | 16.1515 | 16.9457
BESS (Battery Energy Storage System) production | 1.5583 | 2.6659 | 3.4237 | 4.4461 | 5.6157 | 7.9779 | 9.6214 | 11.2293 | 12.6268 | 12.3922 | 14.177 | 16.4215 | 17.9324 | 19.6063 | 22.1048 | 24.2438 | 26.766 | 28.8037 | 30.8062 | 34.4481 | 36.4716 | 39.0264 | 40.7408 | 45.7584 | 46.1235 | 48.5644 | 53.6805
BESS (Battery Energy Storage System) consumption | 1.8332 | 3.1361 | 4.0274 | 5.2302 | 6.6061 | 9.3849 | 11.3181 | 13.2096 | 14.8536 | 14.5777 | 16.6771 | 19.3175 | 21.0949 | 23.064 | 26.0031 | 28.5193 | 31.4864 | 33.8834 | 36.2391 | 40.5232 | 42.9035 | 45.9089 | 47.9256 | 53.8281 | 54.2575 | 57.129 | 63.1472
Electrolyser consumption | 0 | 0 | 0 | 0 | 0 | 0 | 0 | 0 | 0 | 0 | 0 | 0 | 0 | 0.72429 | 2.1669 | 3.6172 | 5.0583 | 5.3405 | 5.973 | 6.4004 | 6.8341 | 8.0051 | 7.7516 | 9.9133 | 11.2418 | 12.6129 | 13.6517
Ex-CIP6 and waste-fired CIP6 thermal plants | 7.742 | 7.7059 | 7.7059 | 7.7059 | 7.7266 | 7.5714 | 7.5714 | 7.0245 | 5.8433 | 5.1843 | 3.95 | 3.9009 | 3.9135 | 3.7945 | 3.8468 | 3.7908 | 3.9159 | 1.9764 | 0.53097 | 0.53097 | 0.53242 | 0.53097 | 0.53097 | 0.53097 | 0.53242 | 0.53097 | 0.53097
Renewables | 83.4078 | 91.241 | 97.8753 | 106.877 | 118.1137 | 129.3219 | 140.6344 | 150.0089 | 157.7272 | 165.3889 | 173.1104 | 180.8337 | 190.0371 | 199.9245 | 209.8559 | 219.787 | 229.7621 | 238.5008 | 247.2273 | 255.9351 | 264.6437 | 273.1959 | 281.7493 | 290.2847 | 298.8218 | 307.2033 | 315.5868
Gas-fired thermal plants | 106.9566 | 109.5749 | 112.1663 | 112.5291 | 109.7201 | 109.1515 | 109.6917 | 104.3416 | 100.5955 | 95.0886 | 91.1362 | 86.3566 | 79.6466 | 73.9875 | 68.0959 | 62.7898 | 57.6298 | 54.9487 | 52.1792 | 48.7232 | 44.9878 | 42.8449 | 38.1485 | 35.4209 | 30.5913 | 26.4853 | 24.5285
Coal-fired thermal plants | 1.0819 | 0.92164 | 0.6579 | 0.2967 | 0.2481 | 0 | 0 | 0 | 0 | 0 | 0 | 0 | 0 | 0 | 0 | 0 | 0 | 0 | 0 | 0 | 0 | 0 | 0 | 0 | 0 | 0 | 0
Conventional thermal plants | 0.11761 | 0.024934 | 0 | 0 | 0 | 0 | 0 | 0 | 0 | 0 | 0 | 0 | 0 | 0 | 0 | 0 | 0 | 0 | 0 | 0 | 0 | 0 | 0 | 0 | 0 | 0 | 0
Overgeneration | -0.40414 | -0.26648 | -0.4875 | -0.91698 | -1.0657 | -2.3901 | -2.1675 | -2.5394 | -3.0501 | -2.1952 | -1.8392 | -2.9675 | -2.8802 | -3.4833 | -3.3326 | -3.6765 | -4.467 | -4.2572 | -4.216 | -4.8728 | -5.6135 | -6.6831 | -8.6088 | -9.5865 | -10.3593 | -10.964 | -13.4845

## 21_DAM_Energy_Balance_High
DAM Energy Balance, High Case Scenario (TWh) | 2024 | 2025 | 2030 | 2035 | 2040 | 2050
Demand + storage consumption | 315.7094 | 318.8547 | 334.2782 | 344.1586 | 354.6656 | 379.5252
Industrial self-production | 19.3479 | 18.3805 | 14.2225 | 11.0051 | 8.5155 | 0
Net import | 49.6654 | 49.4452 | 44.5944 | 45.5983 | 45.994 | 45.8435
Hydro - Reservoirs and run-of-river | 48.3628 | 45.8714 | 46.8498 | 48.0115 | 49.2622 | 51.5447
Pumped hydro production | 2.1692 | 2.6363 | 1.6036 | 2.2383 | 3.1026 | 3.8155
BESS (Battery Energy Storage System) production | 1.2233 | 1.6325 | 3.1439 | 4.8422 | 6.0792 | 12.753
Renewables | 82.2195 | 87.0897 | 97.1079 | 111.0618 | 126.216 | 184.0942
Gas-fired thermal plants | 96.0848 | 99.9261 | 116.4897 | 115.5348 | 110.0689 | 80.9435
Coal-fired thermal plants | 7.6544 | 4.7239 | 2.2518 | 0 | 0 | 0
Other production | 8.9821 | 9.1492 | 8.0145 | 5.8665 | 5.4271 | 0.53094
DAM Energy Balance High (TWh) | 2024 | 2025 | 2026 | 2027 | 2028 | 2029 | 2030 | 2031 | 2032 | 2033 | 2034 | 2035 | 2036 | 2037 | 2038 | 2039 | 2040 | 2041 | 2042 | 2043 | 2044 | 2045 | 2046 | 2047 | 2048 | 2049 | 2050
Electricity demand | 310.0196 | 311.9334 | 315.0252 | 318.117 | 321.2088 | 324.3006 | 327.3924 | 328.6716 | 329.9507 | 331.2299 | 332.5091 | 333.7882 | 335.0674 | 336.3466 | 337.6257 | 338.9049 | 340.1841 | 341.4685 | 342.7539 | 344.0403 | 345.3277 | 346.616 | 347.9053 | 349.1956 | 350.4869 | 351.7791 | 353.0723
Industrial self-production | 19.3479 | 18.3805 | 17.4615 | 16.5884 | 15.759 | 14.9711 | 14.2225 | 13.5114 | 12.8358 | 12.194 | 11.5843 | 11.0051 | 10.4549 | 9.9321 | 9.4355 | 8.9637 | 8.5155 | 4.627 | 3.4709 | 2.3139 | 1.1602 | 0 | 0 | 0 | 0 | 0 | 0
Net import | 49.6654 | 49.4452 | 48.8686 | 48.6776 | 48.7282 | 48.5919 | 44.5944 | 44.4818 | 44.7367 | 44.632 | 44.589 | 45.5983 | 45.8047 | 45.6936 | 45.741 | 45.7884 | 45.994 | 45.8435 | 45.8435 | 45.8435 | 45.994 | 45.8435 | 45.8435 | 45.8435 | 45.994 | 45.8435 | 45.8435
Hydro - Reservoirs and run-of-river | 48.3628 | 45.8714 | 46.0881 | 46.1945 | 46.365 | 46.6911 | 46.8498 | 47.1069 | 47.2758 | 47.5287 | 47.7385 | 48.0115 | 48.268 | 48.4887 | 48.7772 | 49.0424 | 49.2622 | 49.3747 | 49.5275 | 49.7851 | 50.0554 | 50.2195 | 50.4789 | 50.8355 | 51.1862 | 51.3708 | 51.5447
Pumped hydro production | 2.1692 | 2.6363 | 2.3737 | 2.1241 | 1.7365 | 1.9754 | 1.6036 | 1.951 | 1.7937 | 1.8438 | 1.6714 | 2.2383 | 2.7266 | 2.7107 | 2.8512 | 2.9248 | 3.1026 | 2.9953 | 2.8978 | 2.5652 | 2.4154 | 2.6296 | 2.8089 | 3.3548 | 3.4291 | 3.6275 | 3.8155
Pumped hydro consumption | 3.7175 | 4.4062 | 4.0451 | 3.5414 | 2.935 | 3.4178 | 2.827 | 3.3555 | 3.0697 | 3.1804 | 2.9227 | 3.7718 | 4.4888 | 4.4665 | 4.7517 | 4.9051 | 5.1463 | 4.8524 | 4.7303 | 4.2421 | 4.0054 | 4.3121 | 4.7096 | 5.544 | 5.7275 | 6.0414 | 6.3253
BESS (Battery Energy Storage System) production | 1.2233 | 1.6325 | 1.7853 | 2.1009 | 2.4087 | 2.6532 | 3.1439 | 3.8744 | 4.269 | 4.2842 | 4.7209 | 4.8422 | 5.3346 | 5.6626 | 5.9471 | 6.0457 | 6.0792 | 6.6186 | 7.2666 | 7.6359 | 7.93 | 8.5753 | 9.6216 | 10.7545 | 11.2828 | 12.0802 | 12.753
BESS (Battery Energy Storage System) consumption | 1.439 | 1.9204 | 2.1001 | 2.4714 | 2.8335 | 3.1211 | 3.6984 | 4.5576 | 5.0218 | 5.0398 | 5.5535 | 5.6962 | 6.2754 | 6.6612 | 6.996 | 7.1119 | 7.1512 | 7.7858 | 8.5481 | 8.9826 | 9.3285 | 10.0876 | 11.3185 | 12.6511 | 13.2727 | 14.2106 | 15.002
Electrolyser consumption | 0 | 0 | 0 | 0 | 0 | 0 | 0 | 0 | 0 | 0 | 0 | 0 | 0 | 0 | 0 | 0 | 0 | 0 | 0 | 0 | 0 | 0 | 0 | 0 | 0 | 0 | 0
Ex-CIP6 and waste-fired CIP6 thermal plants | 7.9952 | 8.1997 | 8.189 | 8.2116 | 8.2325 | 8.0504 | 8.0145 | 7.4427 | 6.2576 | 5.5899 | 5.5797 | 5.8665 | 5.8634 | 5.8297 | 5.8034 | 5.7816 | 5.4271 | 2.2713 | 0.53094 | 0.53094 | 0.5324 | 0.53094 | 0.53094 | 0.53094 | 0.5324 | 0.53094 | 0.53094
Renewables | 82.2195 | 87.0897 | 89.529 | 91.6739 | 93.4103 | 95.0673 | 97.1079 | 99.5859 | 102.4818 | 105.3081 | 108.1866 | 111.0618 | 113.9778 | 116.8022 | 119.6673 | 123.2297 | 126.216 | 129.162 | 134.8481 | 140.5061 | 146.1921 | 151.7817 | 157.9564 | 164.54 | 171.1467 | 177.6088 | 184.0942
Gas-fired thermal plants | 96.0848 | 99.9261 | 102.7136 | 104.9883 | 106.6072 | 109.8196 | 116.4897 | 117.7685 | 117.6679 | 117.2656 | 116.0874 | 115.5348 | 114.3021 | 113.7946 | 112.9843 | 111.5829 | 110.0689 | 114.5472 | 113.0662 | 109.7408 | 105.9793 | 102.6238 | 98.8624 | 93.7683 | 89.5637 | 85.0887 | 80.9435
Coal-fired thermal plants | 7.6544 | 4.7239 | 4.177 | 4.1497 | 4.0242 | 3.5624 | 2.2518 | 1.183 | 1.3766 | 1.6302 | 1.4646 | 0 | 0 | 0 | 0 | 0 | 0 | 0 | 0 | 0 | 0 | 0 | 0 | 0 | 0 | 0 | 0
Conventional thermal plants | 0.98695 | 0.94947 | 0.92798 | 0.32971 | 0.23273 | 0.21121 | 0 | 0 | 0 | 0 | 0 | 0 | 0 | 0 | 0 | 0 | 0 | 0 | 0 | 0 | 0 | 0 | 0 | 0 | 0 | 0 | 0
Overgeneration | -0.53331 | -0.59477 | -0.94327 | -0.90907 | -0.52718 | -0.75403 | -0.36045 | -0.32084 | -0.65277 | -0.82647 | -0.63708 | -0.90236 | -0.90044 | -1.4398 | -1.8338 | -2.4373 | -2.1839 | -1.3327 | -1.4192 | -1.6564 | -1.5972 | -1.1886 | -2.1692 | -2.2368 | -3.6479 | -4.1193 | -5.1256

## 22_Electricity_demand
Italian Electricity Demand (TWh) | 2024 | 2025 | 2026 | 2027 | 2028 | 2029 | 2030 | 2031 | 2032 | 2033 | 2034 | 2035 | 2036 | 2037 | 2038 | 2039 | 2040 | 2041 | 2042 | 2043 | 2044 | 2045 | 2046 | 2047 | 2048 | 2049 | 2050
High | 310.0196 | 311.9334 | 315.0252 | 318.117 | 321.2088 | 324.3006 | 327.3924 | 328.6716 | 329.9507 | 331.2299 | 332.5091 | 333.7882 | 335.0674 | 336.3466 | 337.6257 | 338.9049 | 340.1841 | 341.4685 | 342.7539 | 344.0403 | 345.3277 | 346.616 | 347.9053 | 349.1956 | 350.4869 | 351.7791 | 353.0723
Reference | 312.249 | 315.7735 | 320.4761 | 325.1786 | 329.8812 | 334.5837 | 339.2863 | 341.7758 | 344.2654 | 346.7549 | 349.2444 | 351.734 | 354.2235 | 356.713 | 359.2026 | 361.6921 | 364.1816 | 366.6957 | 369.2143 | 371.7375 | 374.2653 | 376.7977 | 379.3348 | 381.8766 | 384.4231 | 386.9744 | 390.2278
Low | 314.6039 | 320.8549 | 328.2839 | 335.7129 | 343.1419 | 350.571 | 358 | 359.9 | 361.8 | 363.7 | 365.6 | 367.5 | 369.4 | 371.3 | 373.2 | 375.1 | 377 | 378.9 | 380.8 | 382.7 | 384.6 | 386.5 | 388.4 | 390.3 | 392.2 | 394.1 | 396
I2024 | 312.249 | 315.7735 | 320.4761 | 325.1786 | 329.8812 | 334.5837 | 339.2863 | 341.7758 | 344.2654 | 346.7549 | 349.2444 | 351.734 | 354.2235 | 356.713 | 359.2026 | 361.6921 | 364.1816 | 366.6957 | 369.2143 | 371.7375 | 374.2653 | 376.7977 | 379.3348 | 381.8766 | 384.4231 | 386.9744 | 389.5304
IV2023 | 311.0709 | 315.7735 | 320.4761 | 325.1786 | 329.8812 | 334.5837 | 339.2863 | 341.7758 | 344.2654 | 346.7549 | 349.2444 | 351.734 | 354.2235 | 356.713 | 359.2026 | 361.6921 | 364.1816 | 366.6957 | 369.2143 | 371.7375 | 374.2653 | 376.7977 | 379.3348 | 381.8766 | 384.4231 | 386.9744 | 390.2278

## 23_E_mobility
Electricity Consumption from Electric Vehicles in 2030 (TWh) | BEV | PHEV
Reference | 4 | 4
Low | 13 | 5
High | 4 | 4

## 24_Heating_Cooling
Electricity Consumption from Heat Pumps in 2030 (TWh) | Cosumption
Reference | 4
Low | 13
High | 4

## 25_Self_Produc_and_Self_Consum
Self-production, Self-consumption (TWh) and Installed Capacity (GW) | 2024 | 2025 | 2026 | 2027 | 2028 | 2029 | 2030 | 2031 | 2032 | 2033 | 2034 | 2035 | 2036 | 2037 | 2038 | 2039 | 2040
Installed capacity (GW) | 4.9149 | 4.6692 | 4.4357 | 4.2139 | 4.0032 | 3.8031 | 3.6129 | 3.4323 | 3.2607 | 3.0976 | 2.9427 | 2.7956 | 2.6558 | 2.523 | 2.3969 | 2.277 | 2.1632
Self-production (TWh) | 19.348 | 18.3805 | 17.4616 | 16.5886 | 15.7591 | 14.9709 | 14.2224 | 13.5114 | 12.8358 | 12.194 | 11.5842 | 11.0051 | 10.4549 | 9.9319 | 9.4354 | 8.9637 | 8.5153
Self-consumption (TWh) | 15 | 14 | 14 | 13.5 | 13 | 12 | 11 | 11 | 11 | 10 | 9.7 | 9.5 | 9.3 | 9 | 8.7 | 8.5 | 8
Excess Production Sold on the Market | 4.348 | 4.3805 | 3.4616 | 3.0886 | 2.7591 | 2.9709 | 3.2224 | 2.5114 | 1.8358 | 2.194 | 1.8842 | 1.5051 | 1.1549 | 0.93191 | 0.73544 | 0.46367 | 0.51528

## 27_Net_Import
Net Import (TWh) | 2024 | 2025 | 2026 | 2027 | 2028 | 2029 | 2030 | 2031 | 2032 | 2033 | 2034 | 2035 | 2036 | 2037 | 2038 | 2039 | 2040 | 2041 | 2042 | 2043 | 2044 | 2045 | 2046 | 2047 | 2048 | 2049 | 2050
Reference | 49.6654 | 49.4452 | 48.8686 | 48.6776 | 48.7282 | 48.5919 | 44.5944 | 44.4818 | 44.7367 | 44.632 | 44.589 | 45.5983 | 45.8047 | 45.6936 | 45.741 | 45.7884 | 45.994 | 45.8435 | 45.8435 | 45.8435 | 45.994 | 45.8435 | 45.8435 | 45.8435 | 45.994 | 45.8435 | 45.8435
Low | 49.6654 | 49.4452 | 48.8686 | 48.6776 | 48.7282 | 48.5919 | 44.5944 | 44.4818 | 44.7367 | 44.632 | 44.589 | 45.5983 | 45.8047 | 45.6936 | 45.741 | 45.7884 | 45.994 | 45.8435 | 45.8435 | 45.8435 | 45.994 | 45.8435 | 45.8435 | 45.8435 | 45.994 | 45.8435 | 45.8435
High | 49.6654 | 49.4452 | 48.8686 | 48.6776 | 48.7282 | 48.5919 | 44.5944 | 44.4818 | 44.7367 | 44.632 | 44.589 | 45.5983 | 45.8047 | 45.6936 | 45.741 | 45.7884 | 45.994 | 45.8435 | 45.8435 | 45.8435 | 45.994 | 45.8435 | 45.8435 | 45.8435 | 45.994 | 45.8435 | 45.8435
I2024 | 49.6654 | 47.4326 | 45.1998 | 42.967 | 40.7342 | 38.5014 | 32.6262 | 30.3882 | 28.4418 | 26.4228 | 24.3069 | 23.2669 | 21.3007 | 19.2912 | 17.2911 | 15.28 | 13.2364 | 13.2751 | 13.2751 | 13.2751 | 13.2364 | 13.2751 | 13.2751 | 13.2751 | 13.2364 | 13.2751 | 13.2751

## 28_Newbuild_capacity
Zone & Year of Completion of Newbuild Capacity from 2024 Capacity Market Auctions (MW) | 2024 | 2025
North | 600 | 1700
Centre-North | 75 | 0
Centre-South | 200 | 400
Sicily | 50 | 0
Sardinia | 800 | 0

## 29_Inst_thermo_capacity_ref
Installed Thermoelectric Capacity, Reference Scenario (GW) | 2024 | 2025 | 2026 | 2027 | 2028 | 2029 | 2030 | 2031 | 2032 | 2033 | 2034 | 2035 | 2036 | 2037 | 2038 | 2039 | 2040 | 2041 | 2042 | 2043 | 2044 | 2045 | 2046 | 2047 | 2048 | 2049 | 2050
CCGT | 27.9915 | 27.9915 | 27.9915 | 27.9915 | 27.9915 | 27.8115 | 27.8115 | 27.8115 | 27.8115 | 27.0815 | 25.4985 | 23.896 | 23.896 | 23.896 | 23.896 | 23.896 | 23.656 | 23.274 | 21.939 | 20.749 | 20.5895 | 19.5901 | 19.147 | 18.757 | 18.362 | 17.562 | 17.562
CHP | 6.7935 | 6.6285 | 6.6285 | 6.6285 | 6.6285 | 6.6285 | 6.5085 | 6.5085 | 6.5085 | 6.5085 | 6.5085 | 6.5085 | 6.5085 | 6.3795 | 6.3795 | 6.3795 | 6.3795 | 5.7075 | 5.3225 | 4.552 | 3.7815 | 3.011 | 2.589 | 1.819 | 1.19 | 0 | 0
Conventional | 1.703 | 1.703 | 0.762 | 0.762 | 0.762 | 0.762 | 0 | 0 | 0 | 0 | 0 | 0 | 0 | 0 | 0 | 0 | 0 | 0 | 0 | 0 | 0 | 0 | 0 | 0 | 0 | 0 | 0
Turbogas/Diesel | 0.458 | 0.458 | 0.458 | 0.458 | 0.458 | 0.458 | 0.242 | 0.242 | 0.242 | 0.242 | 0.242 | 0.118 | 0.118 | 0.118 | 0.118 | 0.118 | 0.118 | 0.118 | 0.118 | 0.118 | 0.118 | 0.118 | 0.037 | 0.037 | 0.037 | 0.037 | 0.037
Ex-CIP6 | 1.4351 | 1.4351 | 1.4351 | 1.4351 | 1.4351 | 1.3795 | 1.3795 | 1.3795 | 1.2775 | 1.2559 | 1.093 | 0.918 | 0.918 | 0.918 | 0.918 | 0.918 | 0.918 | 0.288 | 0 | 0 | 0 | 0 | 0 | 0 | 0 | 0 | 0
Coal | 2.797 | 1.477 | 0.521 | 0.521 | 0.521 | 0.521 | 0 | 0 | 0 | 0 | 0 | 0 | 0 | 0 | 0 | 0 | 0 | 0 | 0 | 0 | 0 | 0 | 0 | 0 | 0 | 0 | 0
Coal USC | 2.32 | 1.66 | 0.34 | 0.34 | 0.34 | 0.34 | 0 | 0 | 0 | 0 | 0 | 0 | 0 | 0 | 0 | 0 | 0 | 0 | 0 | 0 | 0 | 0 | 0 | 0 | 0 | 0 | 0
Self-producers | 4.9149 | 4.6692 | 4.4357 | 4.2139 | 4.0032 | 3.8031 | 3.6129 | 3.4323 | 3.2607 | 3.0976 | 2.9427 | 2.7956 | 2.6558 | 2.523 | 2.3969 | 2.277 | 2.1632 | 0 | 0 | 0 | 0 | 0 | 0 | 0 | 0 | 0 | 0
CCGT - CM 22-23 | 2.416 | 3.256 | 3.256 | 3.256 | 3.256 | 3.256 | 3.256 | 3.256 | 3.256 | 3.256 | 3.256 | 3.256 | 3.256 | 3.256 | 3.256 | 3.256 | 3.256 | 3.256 | 3.256 | 3.256 | 3.256 | 3.256 | 3.256 | 3.256 | 3.256 | 3.256 | 3.256
Repowering CCGT - CM 22-23 | 0.64511 | 0.64511 | 0.64511 | 0.64511 | 0.64511 | 0.64511 | 0.64511 | 0.64511 | 0.64511 | 0.64511 | 0.64511 | 0.64511 | 0.64511 | 0.64511 | 0.64511 | 0.64511 | 0.64511 | 0.64511 | 0.64511 | 0.64511 | 0.64511 | 0.64511 | 0.64511 | 0.64511 | 0.64511 | 0.64511 | 0.64511
OCGT/Peaker - CM 22-23 | 1.8133 | 1.3133 | 1.3133 | 1.3133 | 1.3133 | 1.3133 | 1.3133 | 1.3133 | 1.3133 | 1.3133 | 1.3133 | 1.3133 | 1.3133 | 1.3133 | 1.3133 | 1.3133 | 1.3133 | 1.3133 | 1.3133 | 1.3133 | 1.3133 | 1.3133 | 1.3133 | 1.3133 | 1.3133 | 1.3133 | 1.3133
CCGT - CM 24-25 |  | 1.75 | 1.75 | 1.75 | 1.75 | 1.75 | 1.75 | 1.75 | 1.75 | 1.75 | 1.75 | 1.75 | 1.75 | 1.75 | 1.75 | 1.75 | 1.75 | 1.75 | 1.75 | 1.75 | 1.75 | 1.75 | 1.75 | 1.75 | 1.75 | 1.75 | 1.75
OCGT/Peaker - CM 24-25 |  | 0.3 | 0.3 | 0.3 | 0.3 | 0.3 | 0.3 | 0.3 | 0.3 | 0.3 | 0.3 | 0.3 | 0.3 | 0.3 | 0.3 | 0.3 | 0.3 | 0.3 | 0.3 | 0.3 | 0.3 | 0.3 | 0.3 | 0.3 | 0.3 | 0.3 | 0.3

## 30_Inst_thermo_capacity_low
Installed Thermoelectric Capacity, Low Scenario (GW) | 2024 | 2025 | 2026 | 2027 | 2028 | 2029 | 2030 | 2031 | 2032 | 2033 | 2034 | 2035 | 2036 | 2037 | 2038 | 2039 | 2040 | 2041 | 2042 | 2043 | 2044 | 2045 | 2046 | 2047 | 2048 | 2049 | 2050
CCGT | 27.9915 | 27.9915 | 27.9915 | 27.9915 | 27.9915 | 27.8115 | 27.8115 | 27.8115 | 27.8115 | 27.0815 | 25.4985 | 23.896 | 23.896 | 23.896 | 23.896 | 23.896 | 23.656 | 22.894 | 21.939 | 20.749 | 20.5895 | 19.5901 | 19.367 | 18.757 | 18.362 | 16.728 | 16.728
CHP | 6.7935 | 6.6285 | 6.6285 | 6.6285 | 6.6285 | 6.6285 | 5.7385 | 5.7385 | 4.5835 | 3.427 | 2.706 | 2.586 | 2.191 | 2.062 | 2.062 | 2.062 | 2.062 | 2.014 | 2.014 | 2.014 | 2.014 | 2.014 | 1.024 | 0.785 | 0 | 0 | 0
Conventional | 1.703 | 0.941 | 0 | 0 | 0 | 0 | 0 | 0 | 0 | 0 | 0 | 0 | 0 | 0 | 0 | 0 | 0 | 0 | 0 | 0 | 0 | 0 | 0 | 0 | 0 | 0 | 0
Turbogas/Diesel | 0.458 | 0.282 | 0.282 | 0.282 | 0.282 | 0.282 | 0.242 | 0.242 | 0.242 | 0.242 | 0.242 | 0.118 | 0.118 | 0.118 | 0.118 | 0.118 | 0.118 | 0.118 | 0.118 | 0.118 | 0.118 | 0.118 | 0.037 | 0.037 | 0.037 | 0.037 | 0.037
Ex-CIP6 | 1.4351 | 1.4351 | 1.4351 | 1.4351 | 1.4351 | 1.3795 | 1.3795 | 1.3795 | 1.2775 | 1.2559 | 1.093 | 0.918 | 0.918 | 0.918 | 0.918 | 0.918 | 0.918 | 0.288 | 0 | 0 | 0 | 0 | 0 | 0 | 0 | 0 | 0
Coal | 2.797 | 1.477 | 0.521 | 0.521 | 0.521 | 0 | 0 | 0 | 0 | 0 | 0 | 0 | 0 | 0 | 0 | 0 | 0 | 0 | 0 | 0 | 0 | 0 | 0 | 0 | 0 | 0 | 0
Coal USC | 2.32 | 1.66 | 0.34 | 0.34 | 0.34 | 0 | 0 | 0 | 0 | 0 | 0 | 0 | 0 | 0 | 0 | 0 | 0 | 0 | 0 | 0 | 0 | 0 | 0 | 0 | 0 | 0 | 0
Self-producers | 4.9149 | 4.6692 | 4.4357 | 4.2139 | 4.0032 | 3.8031 | 3.6129 | 3.4323 | 3.2607 | 3.0976 | 2.9427 | 2.7956 | 2.6558 | 2.523 | 2.3969 | 2.277 | 2.1632 | 0 | 0 | 0 | 0 | 0 | 0 | 0 | 0 | 0 | 0
CCGT - CM 22-23 | 2.416 | 3.256 | 3.256 | 3.256 | 3.256 | 3.256 | 3.256 | 3.256 | 3.256 | 3.256 | 3.256 | 3.256 | 3.256 | 3.256 | 3.256 | 3.256 | 3.256 | 3.256 | 3.256 | 3.256 | 3.256 | 3.256 | 3.256 | 3.256 | 3.256 | 3.256 | 3.256
Repowering CCGT - CM 22-23 | 0.64511 | 0.64511 | 0.64511 | 0.64511 | 0.64511 | 0.64511 | 0.64511 | 0.64511 | 0.64511 | 0.64511 | 0.64511 | 0.64511 | 0.64511 | 0.64511 | 0.64511 | 0.64511 | 0.64511 | 0.64511 | 0.64511 | 0.64511 | 0.64511 | 0.64511 | 0.64511 | 0.64511 | 0.64511 | 0.64511 | 0.64511
OCGT/Peaker - CM 22-23 | 1.8133 | 1.3133 | 1.3133 | 1.3133 | 1.3133 | 1.3133 | 1.3133 | 1.3133 | 1.3133 | 1.3133 | 1.3133 | 1.3133 | 1.3133 | 1.3133 | 1.3133 | 1.3133 | 1.3133 | 1.3133 | 1.3133 | 1.3133 | 1.3133 | 1.3133 | 1.3133 | 1.3133 | 1.3133 | 1.3133 | 1.3133
CCGT - CM 24-25 |  | 1.75 | 1.75 | 1.75 | 1.75 | 1.75 | 1.75 | 1.75 | 1.75 | 1.75 | 1.75 | 1.75 | 1.75 | 1.75 | 1.75 | 1.75 | 1.75 | 1.75 | 1.75 | 1.75 | 1.75 | 1.75 | 1.75 | 1.75 | 1.75 | 1.75 | 1.75
OCGT/Peaker - CM 24-25 |  | 0.3 | 0.3 | 0.3 | 0.3 | 0.3 | 0.3 | 0.3 | 0.3 | 0.3 | 0.3 | 0.3 | 0.3 | 0.3 | 0.3 | 0.3 | 0.3 | 0.3 | 0.3 | 0.3 | 0.3 | 0.3 | 0.3 | 0.3 | 0.3 | 0.3 | 0.3

## 31_Inst_thermo_capacity_high
Installed Thermoelectric Capacity, High Scenario (GW) | 2024 | 2025 | 2026 | 2027 | 2028 | 2029 | 2030 | 2031 | 2032 | 2033 | 2034 | 2035 | 2036 | 2037 | 2038 | 2039 | 2040 | 2041 | 2042 | 2043 | 2044 | 2045 | 2046 | 2047 | 2048 | 2049 | 2050
CCGT | 27.9915 | 27.9915 | 27.9915 | 27.9915 | 27.9915 | 27.8115 | 27.8115 | 27.8115 | 27.8115 | 27.0815 | 25.4985 | 23.896 | 23.896 | 23.896 | 23.896 | 23.896 | 23.656 | 23.274 | 21.939 | 20.749 | 20.5895 | 19.5901 | 19.147 | 18.757 | 18.362 | 17.562 | 17.562
CHP | 6.7935 | 6.6285 | 6.6285 | 6.6285 | 6.6285 | 6.6285 | 6.5085 | 6.5085 | 6.5085 | 6.5085 | 6.5085 | 6.5085 | 6.5085 | 6.3795 | 6.3795 | 6.3795 | 6.3795 | 5.7075 | 5.3225 | 4.552 | 3.7815 | 3.011 | 2.589 | 1.819 | 1.19 | 0 | 0
Conventional | 1.703 | 1.703 | 0.762 | 0.762 | 0.762 | 0.762 | 0 | 0 | 0 | 0 | 0 | 0 | 0 | 0 | 0 | 0 | 0 | 0 | 0 | 0 | 0 | 0 | 0 | 0 | 0 | 0 | 0
Turbogas/Diesel | 0.458 | 0.458 | 0.458 | 0.458 | 0.458 | 0.458 | 0.242 | 0.242 | 0.242 | 0.242 | 0.242 | 0.118 | 0.118 | 0.118 | 0.118 | 0.118 | 0.118 | 0.118 | 0.118 | 0.118 | 0.118 | 0.118 | 0.037 | 0.037 | 0.037 | 0.037 | 0.037
Ex-CIP6 | 1.4351 | 1.4351 | 1.4351 | 1.4351 | 1.4351 | 1.3795 | 1.3795 | 1.3795 | 1.2775 | 1.2559 | 1.093 | 0.918 | 0.918 | 0.918 | 0.918 | 0.918 | 0.918 | 0.288 | 0 | 0 | 0 | 0 | 0 | 0 | 0 | 0 | 0
Coal | 2.797 | 1.477 | 0.817 | 0.817 | 0.817 | 0.817 | 0.817 | 0.817 | 0.817 | 0.817 | 0.817 | 0 | 0 | 0 | 0 | 0 | 0 | 0 | 0 | 0 | 0 | 0 | 0 | 0 | 0 | 0 | 0
Coal USC | 2.32 | 1.66 | 0.34 | 0.34 | 0.34 | 0.34 | 0.34 | 0.34 | 0.34 | 0.34 | 0.34 | 0 | 0 | 0 | 0 | 0 | 0 | 0 | 0 | 0 | 0 | 0 | 0 | 0 | 0 | 0 | 0
Self-producers | 4.9149 | 4.6692 | 4.4357 | 4.2139 | 4.0032 | 3.8031 | 3.6129 | 3.4323 | 3.2607 | 3.0976 | 2.9427 | 2.7956 | 2.6558 | 2.523 | 2.3969 | 2.277 | 2.1632 | 0 | 0 | 0 | 0 | 0 | 0 | 0 | 0 | 0 | 0
CCGT - CM 22-23 | 2.416 | 3.256 | 3.256 | 3.256 | 3.256 | 3.256 | 3.256 | 3.256 | 3.256 | 3.256 | 3.256 | 3.256 | 3.256 | 3.256 | 3.256 | 3.256 | 3.256 | 3.256 | 3.256 | 3.256 | 3.256 | 3.256 | 3.256 | 3.256 | 3.256 | 3.256 | 3.256
Repowering CCGT - CM 22-23 | 0.64511 | 0.64511 | 0.64511 | 0.64511 | 0.64511 | 0.64511 | 0.64511 | 0.64511 | 0.64511 | 0.64511 | 0.64511 | 0.64511 | 0.64511 | 0.64511 | 0.64511 | 0.64511 | 0.64511 | 0.64511 | 0.64511 | 0.64511 | 0.64511 | 0.64511 | 0.64511 | 0.64511 | 0.64511 | 0.64511 | 0.64511
OCGT/Peaker - CM 22-23 | 1.8133 | 1.3133 | 1.3133 | 1.3133 | 1.3133 | 1.3133 | 1.3133 | 1.3133 | 1.3133 | 1.3133 | 1.3133 | 1.3133 | 1.3133 | 1.3133 | 1.3133 | 1.3133 | 1.3133 | 1.3133 | 1.3133 | 1.3133 | 1.3133 | 1.3133 | 1.3133 | 1.3133 | 1.3133 | 1.3133 | 1.3133
CCGT - CM 24-25 |  | 1.75 | 1.75 | 1.75 | 1.75 | 1.75 | 1.75 | 1.75 | 1.75 | 1.75 | 1.75 | 1.75 | 1.75 | 1.75 | 1.75 | 1.75 | 1.75 | 1.75 | 1.75 | 1.75 | 1.75 | 1.75 | 1.75 | 1.75 | 1.75 | 1.75 | 1.75
OCGT/Peaker - CM 24-25 |  | 0.3 | 0.3 | 0.3 | 0.3 | 0.3 | 0.3 | 0.3 | 0.3 | 0.3 | 0.3 | 0.3 | 0.3 | 0.3 | 0.3 | 0.3 | 0.3 | 0.3 | 0.3 | 0.3 | 0.3 | 0.3 | 0.3 | 0.3 | 0.3 | 0.3 | 0.3

## 32_Residual_demand_for_CCGTs
Residual demand for CCGTs (TWh) | 2024 | 2025 | 2026 | 2027 | 2028 | 2029 | 2030 | 2031 | 2032 | 2033 | 2034 | 2035 | 2036 | 2037 | 2038 | 2039 | 2040 | 2041 | 2042 | 2043 | 2044 | 2045 | 2046 | 2047 | 2048 | 2049 | 2050
Reference | 75.4433 | 77.4985 | 81.1641 | 82.6652 | 82.2075 | 83.3621 | 87.541 | 85.0147 | 82.7667 | 81.039 | 80.6232 | 75.7452 | 70.9361 | 66.1514 | 61.3596 | 56.0179 | 51.6435 | 52.4112 | 51.1878 | 50.675 | 49.5516 | 49.09 | 47.2142 | 45.8393 | 44.0468 | 43.7001 | 40.8633
Low | 78.3034 | 81.751 | 84.3425 | 84.6543 | 81.7524 | 81.2787 | 86.3974 | 80.9126 | 82.2398 | 81.4983 | 80.0706 | 75.7267 | 70.2635 | 64.6713 | 58.7856 | 53.4845 | 48.319 | 45.8858 | 43.1145 | 39.6605 | 35.9017 | 33.7817 | 33.5715 | 31.8755 | 30.5735 | 26.4621 | 24.5103
High | 67.3886 | 72.0486 | 74.9357 | 77.163 | 78.7032 | 81.9552 | 89.3189 | 90.4225 | 90.246 | 89.9137 | 88.761 | 88.183 | 86.8435 | 86.4993 | 85.6934 | 84.2916 | 82.7006 | 82.5135 | 82.3264 | 82.1393 | 81.9523 | 81.7652 | 81.5781 | 81.391 | 81.2039 | 81.0168 | 80.8297
I2024 | 79.3009 | 81.3331 | 84.8542 | 87.4644 | 89.9398 | 92.727 | 99.085 | 98.5491 | 98.479 | 98.815 | 101.2166 | 98.3902 | 94.3097 | 90.2326 | 86.7661 | 82.7241 | 79.4664 | 89.4296 | 86.1701 | 81.8949 | 77.7371 | 73.8256 | 81.0419 | 76.6414 | 72.5177 | 68.5033 | 65.9004
Reference - Residual demand for CCGTs (TWh) | 2024 | 2025 | 2026 | 2027 | 2028 | 2029 | 2030 | 2031 | 2032 | 2033 | 2034 | 2035 | 2036 | 2037 | 2038 | 2039 | 2040 | 2041 | 2042 | 2043 | 2044 | 2045 | 2046 | 2047 | 2048 | 2049 | 2050
CCGT@53% | 62.5778 | 55.573 | 54.4963 | 55.5521 | 54.8239 | 56.1439 | 60.3193 | 57.9868 | 55.6911 | 54.1881 | 53.7995 | 49.7646 | 45.6506 | 41.2685 | 37.6214 | 34.8307 | 32.5713 | 33.8378 | 31.1806 | 31.16 | 30.685 | 30.1683 | 28.5149 | 28.0281 | 26.678 | 26.2595 | 24.2635
CCGT@60% | 12.8655 | 21.9255 | 26.6679 | 27.1131 | 27.3836 | 27.2182 | 27.2217 | 27.0279 | 27.0757 | 26.851 | 26.8237 | 25.9806 | 25.2855 | 24.8828 | 23.7382 | 21.1873 | 19.0722 | 18.5734 | 20.0073 | 19.515 | 18.8666 | 18.9217 | 18.6993 | 17.8113 | 17.3688 | 17.4406 | 16.5998
Low - Residual demand for CCGTs (TWh) | 2024 | 2025 | 2026 | 2027 | 2028 | 2029 | 2030 | 2031 | 2032 | 2033 | 2034 | 2035 | 2036 | 2037 | 2038 | 2039 | 2040 | 2041 | 2042 | 2043 | 2044 | 2045 | 2046 | 2047 | 2048 | 2049 | 2050
CCGT@53% | 65.5262 | 59.6924 | 57.2333 | 57.2065 | 54.5524 | 54.2255 | 59.5126 | 54.333 | 55.4079 | 55.327 | 54.1586 | 50.2982 | 46.4273 | 42.1095 | 37.6704 | 34.1044 | 31.6786 | 29.4623 | 26.4315 | 23.5382 | 21.1224 | 20.1989 | 20.5523 | 19.2882 | 18.2242 | 14.2113 | 13.2066
CCGT@60% | 12.7772 | 22.0586 | 27.1093 | 27.4478 | 27.1999 | 27.0532 | 26.8848 | 26.5796 | 26.8319 | 26.1713 | 25.912 | 25.4285 | 23.8363 | 22.5618 | 21.1152 | 19.3801 | 16.6404 | 16.4236 | 16.683 | 16.1223 | 14.7793 | 13.5828 | 13.0192 | 12.5873 | 12.3493 | 12.2507 | 11.3037
High - Residual demand for CCGTs (TWh) | 2024 | 2025 | 2026 | 2027 | 2028 | 2029 | 2030 | 2031 | 2032 | 2033 | 2034 | 2035 | 2036 | 2037 | 2038 | 2039 | 2040 | 2041 | 2042 | 2043 | 2044 | 2045 | 2046 | 2047 | 2048 | 2049 | 2050
CCGT@53% | 54.6533 | 51.0492 | 49.1106 | 50.6234 | 51.7788 | 54.8351 | 62.0637 | 62.9255 | 62.3739 | 61.4601 | 60.2671 | 59.8932 | 58.983 | 58.4646 | 57.7242 | 56.3904 | 55.5549 | 62.6056 | 62.1185 | 62.2104 | 62.2528 | 62.0323 | 60.4014 | 58.9932 | 57.2081 | 57.0777 | 53.687
CCGT@60% | 12.7353 | 20.9994 | 25.8251 | 26.5396 | 26.9244 | 27.1201 | 27.2552 | 27.497 | 27.8721 | 28.4535 | 28.4939 | 28.2899 | 27.8604 | 28.0347 | 27.9692 | 27.9012 | 27.1457 | 27.5471 | 28.4112 | 28.769 | 28.5421 | 27.9908 | 27.4034 | 27.1033 | 27.7514 | 27.897 | 27.1427
I2024 - Residual demand for CCGTs (TWh) | 2024 | 2025 | 2026 | 2027 | 2028 | 2029 | 2030 | 2031 | 2032 | 2033 | 2034 | 2035 | 2036 | 2037 | 2038 | 2039 | 2040 | 2041 | 2042 | 2043 | 2044 | 2045 | 2046 | 2047 | 2048 | 2049 | 2050
CCGT@53% | 65.23 | 58.244 | 57.7191 | 58.7725 | 60.8579 | 63.066 | 68.985 | 68.3747 | 68.4028 | 68.6379 | 70.781 | 68.3625 | 64.6941 | 61.4586 | 58.5781 | 55.646 | 52.8587 | 61.958 | 59.1604 | 55.6184 | 52.3366 | 49.6043 | 56.0052 | 51.8129 | 48.3463 | 44.9689 | 42.8289
CCGT@60% | 14.0709 | 23.0891 | 27.1351 | 28.6919 | 29.0819 | 29.6609 | 30.1 | 30.1745 | 30.0761 | 30.1771 | 30.4356 | 30.0277 | 29.6157 | 28.7741 | 28.188 | 27.0781 | 26.6077 | 27.4716 | 27.0097 | 26.2765 | 25.4005 | 24.2212 | 25.0366 | 24.8285 | 24.1714 | 23.5344 | 23.0715

## 33_Coal_fired_production
Coal-fired Production (TWh) | 2024 | 2025 | 2026 | 2027 | 2028 | 2029 | 2030 | 2031 | 2032 | 2033 | 2034 | 2035 | 2036 | 2037 | 2038 | 2039 | 2040 | 2041 | 2042 | 2043 | 2044 | 2045 | 2046 | 2047 | 2048 | 2049 | 2050
Reference | 1.9682 | 1.919 | 0.61335 | 0.25623 | 0.41563 | 0.53746 | 0 | 0 | 0 | 0 | 0 | 0 | 0 | 0 | 0 | 0 | 0 | 0 | 0 | 0 | 0 | 0 | 0 | 0 | 0 | 0 | 0
Low | 1.0819 | 0.92164 | 0.6579 | 0.2967 | 0.2481 | 0 | 0 | 0 | 0 | 0 | 0 | 0 | 0 | 0 | 0 | 0 | 0 | 0 | 0 | 0 | 0 | 0 | 0 | 0 | 0 | 0 | 0
High | 7.6544 | 4.7239 | 4.177 | 4.1497 | 4.0242 | 3.5624 | 2.2518 | 1.183 | 1.3766 | 1.6302 | 1.4646 | 0 | 0 | 0 | 0 | 0 | 0 | 0 | 0 | 0 | 0 | 0 | 0 | 0 | 0 | 0 | 0
IQ24 | 1.9198 | 1.7599 | 0.67078 | 0.41528 | 0.35728 | 0.36999 | 0 | 0 | 0 | 0 | 0 | 0 | 0 | 0 | 0 | 0 | 0 | 0 | 0 | 0 | 0 | 0 | 0 | 0 | 0 | 0 | 0

## 34_Net_Renewable_Installed_Cap
Net Renewable Installed Capacity (GW) | 2024 | 2025 | 2026 | 2027 | 2028 | 2029 | 2030 | 2031 | 2032 | 2033 | 2034 | 2035 | 2036 | 2037 | 2038 | 2039 | 2040 | 2041 | 2042 | 2043 | 2044 | 2045 | 2046 | 2047 | 2048 | 2049 | 2050
Hydro | 18.9477 | 19.0115 | 19.0753 | 19.139 | 19.2028 | 19.2666 | 19.3304 | 19.3941 | 19.4579 | 19.5217 | 19.5855 | 19.6492 | 19.713 | 19.7768 | 19.8406 | 19.9043 | 19.9681 | 20.0319 | 20.0957 | 20.1594 | 20.2232 | 20.287 | 20.3508 | 20.4145 | 20.4783 | 20.5421 | 20.6059
Wind | 12.9047 | 13.3598 | 13.9508 | 14.5418 | 15.1327 | 15.7237 | 16.3146 | 17.4494 | 18.5842 | 19.719 | 20.8537 | 22.1765 | 23.2138 | 24.2769 | 25.3668 | 26.4847 | 27.6317 | 28.8091 | 30.018 | 31.2599 | 32.5361 | 33.848 | 35.1971 | 36.585 | 38.0133 | 39.4837 | 40.998
Geothermal | 0.821 | 0.821 | 0.821 | 0.821 | 0.821 | 0.821 | 0.821 | 0.821 | 0.821 | 0.821 | 0.821 | 0.821 | 0.821 | 0.821 | 0.821 | 0.821 | 0.821 | 0.821 | 0.821 | 0.821 | 0.821 | 0.821 | 0.821 | 0.821 | 0.821 | 0.821 | 0.821
Biomass | 3.901 | 3.901 | 3.901 | 3.901 | 3.901 | 3.901 | 3.901 | 3.901 | 3.901 | 3.901 | 3.901 | 3.901 | 3.901 | 3.901 | 3.901 | 3.901 | 3.901 | 3.901 | 3.901 | 3.901 | 3.901 | 3.901 | 3.901 | 3.901 | 3.901 | 3.901 | 3.901
Solar | 36.1331 | 38.1242 | 39.8397 | 42.5943 | 45.3489 | 48.1035 | 50.858 | 52.8657 | 54.8734 | 56.8811 | 58.8888 | 62.3409 | 65.7931 | 69.2452 | 72.6974 | 76.1495 | 79.6016 | 83.0538 | 86.5059 | 89.9581 | 93.4102 | 96.8624 | 100.3145 | 103.7666 | 107.2188 | 110.6709 | 114.1231
Low Scenario | 72.6569 | 75.5294 | 78.7204 | 85.9899 | 93.2593 | 100.5288 | 107.7982 | 111.6389 | 115.4796 | 119.3203 | 123.1609 | 127.0016 | 130.8423 | 134.683 | 138.5236 | 142.3643 | 146.205 | 150.8823 | 155.1705 | 159.5661 | 164.0728 | 168.6944 | 173.435 | 178.2985 | 183.2892 | 188.4116 | 192.9784
High Scenario | 72.7075 | 74.8788 | 76.7745 | 78.2489 | 79.7223 | 81.195 | 82.8459 | 84.4475 | 86.049 | 87.6505 | 89.252 | 90.8536 | 92.4551 | 94.0566 | 95.6581 | 97.6149 | 99.2556 | 103.0603 | 107.2606 | 111.461 | 115.6614 | 119.8617 | 124.0621 | 128.2624 | 132.4628 | 136.6631 | 140.8635

## 35_Net_Renewable_Production
Net Renewable Production (TWh) | 2024 | 2025 | 2026 | 2027 | 2028 | 2029 | 2030 | 2031 | 2032 | 2033 | 2034 | 2035 | 2036 | 2037 | 2038 | 2039 | 2040 | 2041 | 2042 | 2043 | 2044 | 2045 | 2046 | 2047 | 2048 | 2049 | 2050
Hydro | 46.0739 | 45.2756 | 45.4966 | 45.7175 | 45.9384 | 46.1593 | 46.3802 | 46.6011 | 46.8221 | 47.043 | 47.2639 | 47.4848 | 47.7057 | 47.9266 | 48.1476 | 48.3685 | 48.5894 | 48.5894 | 48.5894 | 48.5894 | 48.5894 | 48.5894 | 48.5894 | 48.5894 | 48.5894 | 48.5894 | 48.5894
Wind | 24.5373 | 25.4413 | 26.7474 | 28.0539 | 29.3605 | 30.6675 | 32.0264 | 35.1744 | 38.321 | 41.4659 | 44.6094 | 48.2385 | 51.2834 | 54.3868 | 57.5562 | 60.7981 | 64.1183 | 67.5085 | 70.9735 | 74.5182 | 78.1473 | 81.8656 | 85.6779 | 89.589 | 93.604 | 97.7279 | 101.966
Geothermal | 5.7929 | 5.7929 | 5.7929 | 5.7929 | 5.7929 | 5.7929 | 5.7929 | 5.7929 | 5.7929 | 5.7929 | 5.7929 | 5.7929 | 5.7929 | 5.7929 | 5.7929 | 5.7929 | 5.7929 | 5.7929 | 5.7929 | 5.7929 | 5.7929 | 5.7929 | 5.7929 | 5.7929 | 5.7929 | 5.7929 | 5.7929
Biomass | 16.1677 | 16.1677 | 16.1677 | 16.1677 | 16.1677 | 16.1677 | 16.1677 | 16.1677 | 16.1677 | 16.1677 | 16.1677 | 16.1677 | 16.1677 | 16.1677 | 16.1677 | 16.1677 | 16.1677 | 16.1677 | 16.1677 | 16.1677 | 16.1677 | 16.1677 | 16.1677 | 16.1677 | 16.1677 | 16.1677 | 16.1677
Solar | 36.4052 | 41.9783 | 44.673 | 48.0312 | 52.1184 | 56.2425 | 60.4038 | 63.9852 | 67.0779 | 70.1991 | 73.336 | 77.8066 | 83.4056 | 89.0107 | 94.622 | 100.2395 | 105.863 | 111.2667 | 116.5737 | 121.9431 | 127.2857 | 132.6017 | 137.8911 | 143.1542 | 148.391 | 153.6017 | 158.7864
Low | 131.2408 | 136.5612 | 143.4164 | 152.639 | 164.0525 | 175.5257 | 187.0592 | 196.6545 | 204.5496 | 212.4764 | 220.4188 | 228.363 | 237.7432 | 247.8957 | 258.048 | 268.2001 | 278.3519 | 287.1347 | 295.8738 | 304.5691 | 313.2211 | 321.8299 | 330.3956 | 338.9187 | 347.3991 | 355.8373 | 364.2333
High | 130.5823 | 132.9611 | 135.6171 | 137.8683 | 139.7753 | 141.7584 | 143.9577 | 146.6928 | 149.7576 | 152.8368 | 155.9252 | 159.0734 | 162.2459 | 165.2908 | 168.4446 | 172.272 | 175.4782 | 178.5367 | 184.3757 | 190.2912 | 196.2475 | 202.0012 | 208.4353 | 215.3755 | 222.3329 | 228.9795 | 235.6389

## 36_Day_Ahead_Market_Overgen
Day-Ahead Market Overgeneration (TWh) | 2024 | 2025 | 2026 | 2027 | 2028 | 2029 | 2030 | 2031 | 2032 | 2033 | 2034 | 2035 | 2036 | 2037 | 2038 | 2039 | 2040 | 2041 | 2042 | 2043 | 2044 | 2045 | 2046 | 2047 | 2048 | 2049 | 2050
Reference | -0.46656 | -0.48968 | -0.77382 | -0.89071 | -0.70468 | -1.2717 | -0.52166 | -0.68507 | -1.1294 | -1.7245 | -1.9655 | -2.9636 | -3.3892 | -3.7251 | -4.4606 | -4.735 | -5.6359 | -5.7521 | -5.6432 | -6.1273 | -6.1192 | -7.1123 | -9.7352 | -10.8658 | -10.9791 | -9.5579 | -9.1512
Low | -0.40414 | -0.26648 | -0.4875 | -0.91698 | -1.0657 | -2.3901 | -2.1675 | -2.5394 | -3.0501 | -2.1952 | -1.8392 | -2.9675 | -2.8802 | -3.4833 | -3.3326 | -3.6765 | -4.467 | -4.2572 | -4.216 | -4.8728 | -5.6135 | -6.6831 | -8.6088 | -9.5865 | -10.3593 | -10.964 | -13.4845
High | -0.53331 | -0.59477 | -0.94327 | -0.90907 | -0.52718 | -0.75403 | -0.36045 | -0.32084 | -0.65277 | -0.82647 | -0.63708 | -0.90236 | -0.90044 | -1.4398 | -1.8338 | -2.4373 | -2.1839 | -2.4781 | -2.7723 | -3.0664 | -3.3606 | -3.6548 | -3.9489 | -4.2431 | -4.5372 | -4.8314 | -5.1256

## 37_Electrolyzer_installed_cap
Electrolyzer Installed Capacity (GW) | 2037 | 2038 | 2039 | 2040 | 2041 | 2042 | 2043 | 2044 | 2045 | 2046 | 2047 | 2048 | 2049 | 2050
Reference | 0 | 0 | 0.15 | 0.45 | 0.45 | 0.45 | 0.45 | 0.45 | 0.5 | 0.55 | 0.75 | 1.85 | 3.55 | 4.95
Low | 0.8 | 2.05 | 3.05 | 3.8 | 3.8 | 4.4 | 4.4 | 4.6 | 4.9 | 4.9 | 5.1 | 5.1 | 5.3 | 5.3

## 38_Fixed_tilt_Solar_PV
Fixed-tilt Solar PV LCOE Range and Captured PUN (€/MWh) | 2024 | 2025 | 2026 | 2027 | 2028 | 2029 | 2030 | 2031 | 2032 | 2033 | 2034 | 2035 | 2036 | 2037 | 2038 | 2039 | 2040 | 2041 | 2042 | 2043 | 2044 | 2045 | 2046 | 2047 | 2048 | 2049 | 2050
Reference | 91.3684 | 98.4626 | 93.6309 | 95.8291 | 95.0884 | 89.3555 | 87.1822 | 85.1236 | 82.9541 | 80.8964 | 81.9245 | 79.4621 | 75.8867 | 73.9992 | 72.506 | 71.4757 | 69.9341 | 67.2903 | 61.5239 | 59.4785 | 58.7469 | 55.3645 | 53.5324 | 49.4037 | 50.0699 | 49.1748 | 47.8239
Low | 89.8588 | 91.512 | 82.3237 | 74.8103 | 72.2955 | 60.751 | 55.7096 | 53.6376 | 55.2348 | 55.2386 | 55.2489 | 55.3865 | 53.2444 | 52.4042 | 52.9776 | 54.6902 | 54.9144 | 53.7912 | 51.5148 | 52.0831 | 52.1294 | 50.2637 | 48.8913 | 47.55 | 45.911 | 41.9679 | 41.9308
High | 102.4064 | 120.1043 | 117.7324 | 123.7594 | 128.0345 | 122.6359 | 126.2604 | 123.075 | 119.3453 | 116.3558 | 117.676 | 114.1094 | 109.7848 | 108.0492 | 105.1185 | 103.9237 | 99.6636 | 100.2374 | 95.9685 | 95.0346 | 93.2061 | 94.0488 | 90.9847 | 90.1123 | 85.9953 | 83.7487 | 83.1313
LCOE Reference | 60.9152 | 60.2999 | 57.9366 | 55.6016 | 53.2945 | 51.0146 | 48.7616 | 47.7784 | 46.8066 | 45.846 | 44.8965 | 43.9579 | 43.0299 | 42.1124 | 41.2052 | 40.3081 | 39.421 | 38.8536 | 38.3016 | 37.7647 | 37.2423 | 36.7342 | 36.2398 | 35.7589 | 35.2909 | 34.8356 | 34.3926
LCOE low | 32.3275 | 28.5052 | 27.1447 | 26.0366 | 24.941 | 23.8577 | 22.7863 | 21.7268 | 20.679 | 19.6426 | 18.6175 | 17.6034 | 16.6003 | 15.6079 | 14.626 | 13.6545 | 12.6933 | 12.6933 | 12.6933 | 12.6933 | 12.6933 | 12.6933 | 12.6933 | 12.6933 | 12.6933 | 12.6933 | 12.6933
LCOE range | 93.2426 | 88.8051 | 85.0813 | 81.6383 | 78.2355 | 74.8723 | 71.5479 | 69.5052 | 67.4856 | 65.4886 | 63.514 | 61.5613 | 59.6301 | 57.7202 | 55.8312 | 53.9626 | 52.1143 | 51.5469 | 50.9949 | 50.458 | 49.9357 | 49.4275 | 48.9331 | 48.4522 | 47.9842 | 47.5289 | 47.0859

## 38_Tracker_solar
Tracker Solar PV LCOE Range and Captured PUN (€/MWh) | 2024 | 2025 | 2026 | 2027 | 2028 | 2029 | 2030 | 2031 | 2032 | 2033 | 2034 | 2035 | 2036 | 2037 | 2038 | 2039 | 2040 | 2041 | 2042 | 2043 | 2044 | 2045 | 2046 | 2047 | 2048 | 2049 | 2050
Reference | 93.8912 | 100.9713 | 96.1976 | 98.6637 | 97.9697 | 92.2185 | 90.3255 | 88.0574 | 86.0326 | 83.9501 | 85.0655 | 82.5906 | 78.7967 | 76.8933 | 75.3798 | 74.3398 | 72.7613 | 70.2763 | 64.4549 | 62.3548 | 61.6596 | 58.2714 | 56.2228 | 52.2917 | 52.648 | 51.7616 | 50.5244
Low | 92.7348 | 93.5637 | 84.5115 | 77.1703 | 74.9818 | 63.2714 | 58.2806 | 56.1687 | 57.6628 | 57.7803 | 57.7358 | 57.8324 | 55.644 | 54.7698 | 55.2422 | 56.8302 | 56.958 | 55.9093 | 53.4712 | 53.6702 | 53.4377 | 51.3945 | 50.2884 | 48.4154 | 46.4974 | 42.7635 | 41.9863
High | 104.7006 | 122.5059 | 120.4868 | 127.007 | 131.447 | 126.0206 | 129.5762 | 126.5516 | 123.0491 | 120.0665 | 121.4258 | 117.8515 | 113.4809 | 111.616 | 108.8044 | 107.4027 | 103.657 | 104.52 | 100.3033 | 99.5478 | 98.1295 | 98.9858 | 96.1042 | 95.1898 | 91.1435 | 88.8856 | 88.0287
LCOE Reference | 58.3326 | 57.7434 | 55.3123 | 52.9103 | 50.5368 | 48.1915 | 45.8738 | 44.9038 | 43.9452 | 42.9976 | 42.0609 | 41.1349 | 40.2195 | 39.3144 | 38.4195 | 37.5345 | 36.6594 | 36.0909 | 35.5383 | 35.0009 | 34.4785 | 33.9706 | 33.4768 | 32.9966 | 32.5297 | 32.0757 | 31.6342
LCOE low | 33.6243 | 29.7446 | 27.1438 | 26.0075 | 24.884 | 23.7731 | 22.6745 | 21.588 | 20.5135 | 19.4507 | 18.3995 | 17.3596 | 16.3309 | 15.3133 | 14.3064 | 13.3102 | 12.3245 | 12.3245 | 12.3245 | 12.3245 | 12.3245 | 12.3245 | 12.3245 | 12.3245 | 12.3245 | 12.3245 | 12.3245
LCOE range | 91.9569 | 87.488 | 82.4561 | 78.9178 | 75.4208 | 71.9646 | 68.5482 | 66.4918 | 64.4587 | 62.4483 | 60.4604 | 58.4946 | 56.5504 | 54.6276 | 52.7259 | 50.8447 | 48.9839 | 48.4154 | 47.8627 | 47.3254 | 46.803 | 46.2951 | 45.8013 | 45.3211 | 44.8542 | 44.4002 | 43.9587

## 39_Wind_LCOE_Range_and_PUN
Wind LCOE Range and Captured PUN (€/MWh) | 2024 | 2025 | 2026 | 2027 | 2028 | 2029 | 2030 | 2031 | 2032 | 2033 | 2034 | 2035 | 2036 | 2037 | 2038 | 2039 | 2040 | 2041 | 2042 | 2043 | 2044 | 2045 | 2046 | 2047 | 2048 | 2049 | 2050
Reference | 100.7583 | 112.5113 | 109.73 | 111.6794 | 108.4872 | 102.9437 | 99.4087 | 98.161 | 97.6023 | 95.9359 | 93.9809 | 91.3828 | 92.0094 | 90.5273 | 88.7952 | 86.1626 | 82.5554 | 80.0054 | 79.7507 | 79.5246 | 74.8418 | 70.667 | 68.5148 | 67.2599 | 67.4528 | 66.9395 | 61.7051
Low | 96.3636 | 103.9592 | 94.2949 | 84.5318 | 83.2016 | 71.1369 | 65.7026 | 67.2378 | 67.8463 | 66.8311 | 65.1913 | 64.086 | 65.427 | 65.7279 | 64.4974 | 62.5779 | 60.4435 | 59.5485 | 58.8277 | 57.996 | 56.4119 | 54.7458 | 53.8277 | 52.7878 | 51.2723 | 50.2212 | 50.1583
High | 113.0383 | 142.6186 | 141.1173 | 144.6504 | 144.0932 | 139.625 | 140.4663 | 139.669 | 138.2597 | 135.8554 | 133.3916 | 129.9316 | 130.514 | 130.0539 | 127.2092 | 124.9249 | 120.5095 | 118.8155 | 119.9395 | 118.0537 | 114.6562 | 112.2347 | 109.6394 | 108.9258 | 110.4655 | 110.0898 | 109.4008
LCOE Reference | 75.8919 | 75.5305 | 72.5388 | 69.5753 | 66.6396 | 63.7314 | 60.8503 | 59.6199 | 58.4009 | 57.193 | 55.9962 | 54.8103 | 53.6351 | 52.4705 | 51.3163 | 50.1725 | 49.0388 | 48.2117 | 47.3988 | 46.5998 | 45.8145 | 45.0426 | 44.2839 | 43.5381 | 42.8051 | 42.0847 | 41.3765
LCOE low | 52.3416 | 47.5277 | 41.0992 | 40.1103 | 39.1295 | 38.157 | 37.1924 | 36.2358 | 35.2871 | 34.346 | 33.4127 | 32.4869 | 31.5685 | 30.6576 | 29.7539 | 28.8574 | 27.968 | 27.968 | 27.968 | 27.968 | 27.968 | 27.968 | 27.968 | 27.968 | 27.968 | 27.968 | 27.968
LCOE range | 128.2336 | 123.0582 | 113.638 | 109.6856 | 105.7692 | 101.8884 | 98.0427 | 95.8557 | 93.6879 | 91.5391 | 89.4089 | 87.2971 | 85.2036 | 83.128 | 81.0702 | 79.0299 | 77.0068 | 76.1797 | 75.3668 | 74.5678 | 73.7825 | 73.0106 | 72.2519 | 71.5062 | 70.7732 | 70.0527 | 69.3446

## 40_Pumped_hydro_production
Pumped Hydro Production (TWh) | 2024 | 2025 | 2026 | 2027 | 2028 | 2029 | 2030 | 2031 | 2032 | 2033 | 2034 | 2035 | 2036 | 2037 | 2038 | 2039 | 2040 | 2041 | 2042 | 2043 | 2044 | 2045 | 2046 | 2047 | 2048 | 2049 | 2050
Reference | 1.8881 | 2.5051 | 2.2652 | 2.1472 | 1.969 | 2.5164 | 2.1267 | 2.8008 | 2.5452 | 2.6825 | 2.8289 | 3.4145 | 4.2086 | 4.4653 | 4.7786 | 5.2228 | 5.9528 | 6.1472 | 6.1635 | 6.3511 | 7.035 | 7.2522 | 7.2671 | 7.6247 | 7.8258 | 7.8197 | 8.1697
Low | 1.8167 | 2.1665 | 1.9417 | 2.1652 | 2.3257 | 3.1153 | 2.8207 | 3.5788 | 3.4152 | 3.3188 | 3.8135 | 4.0209 | 4.6917 | 5.0803 | 5.5604 | 6.2202 | 7.0211 | 7.2913 | 7.5136 | 8.0003 | 8.63 | 8.851 | 9.1803 | 9.5233 | 9.7085 | 9.5897 | 10.0961
High | 2.1692 | 2.6363 | 2.4063 | 2.0946 | 1.6894 | 2.0217 | 1.6058 | 1.9085 | 1.7656 | 1.7255 | 1.4768 | 2.0614 | 2.5214 | 2.5089 | 2.5838 | 2.6862 | 2.7304 | 2.5133 | 2.5798 | 2.4231 | 2.2082 | 2.4791 | 2.7218 | 3.1919 | 3.3835 | 3.5675 | 3.7166

## 41_Power_Intens_Electroch_stor
Power Intensive Electrochemical Storage (GW) | 2024 | 2025 | 2026 | 2027 | 2028 | 2029 | 2030 | 2031 | 2032 | 2033 | 2034 | 2035 | 2036 | 2037 | 2038 | 2039 | 2040 | 2041 | 2042 | 2043 | 2044 | 2045 | 2046 | 2047 | 2048 | 2049 | 2050
Reference | 1.063 | 1.843 | 2.685 | 3.705 | 3.01 | 2.53 | 2 | 1 | 0.5 | 0.5 | 0 | 0 | 0 | 0 | 0 | 0 | 0 | 0 | 0 | 0 | 0 | 0 | 0 | 0 | 0 | 0 | 0
Low | 3.673 | 7.463 | 6.845 | 6.395 | 6.455 | 3.91 | 3.41 | 2.41 | 1.91 | 1.91 | 1.41 | 0.91 | 0.41 | 0.41 | 0.41 | 0 | 0 | 0 | 0 | 0 | 0 | 0 | 0 | 0 | 0 | 0 | 0
High | 0.66 | 0.9 | 1.28 | 1.78 | 1.45 | 1.68 | 0.96 | 0.48 | 0.24 | 0.24 | 0 | 0 | 0 | 0 | 0 | 0 | 0 | 0 | 0 | 0 | 0 | 0 | 0 | 0 | 0 | 0 | 0

## 42_Energy_Intens_Electroc_stor
Energy Intensive Electrochemical Storage (GW) | 2024 | 2025 | 2026 | 2027 | 2028 | 2029 | 2030 | 2031 | 2032 | 2033 | 2034 | 2035 | 2036 | 2037 | 2038 | 2039 | 2040 | 2041 | 2042 | 2043 | 2044 | 2045 | 2046 | 2047 | 2048 | 2049 | 2050
Reference | 1.597 | 2.727 | 3.097 | 4.527 | 7.227 | 8.527 | 13.127 | 15.027 | 16.027 | 17.027 | 18.627 | 20.313 | 22.073 | 23.823 | 25.583 | 27.333 | 29.383 | 30.763 | 32.143 | 33.413 | 34.633 | 35.783 | 36.883 | 37.923 | 38.933 | 39.873 | 40.773
Low | 1.597 | 4.027 | 4.727 | 6.227 | 8.127 | 12.527 | 17.027 | 20.627 | 22.127 | 23.127 | 24.927 | 27.127 | 28.327 | 29.027 | 31.1713 | 33.3604 | 35.5979 | 37.8879 | 39.5113 | 41.1661 | 42.8424 | 44.5757 | 46.3569 | 48.2 | 50.112 | 52.0854 | 54.1735
High | 1.597 | 2.04 | 2.15 | 2.57 | 3.5 | 4.1 | 6.31 | 7.24 | 7.72 | 8.2 | 8.73 | 9.41 | 9.67 | 9.94 | 10.18 | 10.42 | 10.42 | 11.82 | 12.84 | 13.77 | 14.61 | 15.37 | 16.05 | 16.74 | 17.32 | 17.92 | 18.44

## 44_Baseload_PUN
Baseload PUN (€/MWh) | 2024 | 2025 | 2026 | 2027 | 2028 | 2029 | 2030 | 2031 | 2032 | 2033 | 2034 | 2035 | 2036 | 2037 | 2038 | 2039 | 2040 | 2041 | 2042 | 2043 | 2044 | 2045 | 2046 | 2047 | 2048 | 2049 | 2050
Reference | 103.9788 | 114.2652 | 111.9194 | 115.0448 | 113.2499 | 109.1005 | 105.2261 | 103.8066 | 103.7052 | 102.8008 | 101.6881 | 101.2008 | 99.9739 | 98.7983 | 97.7929 | 96.9776 | 96.3155 | 94.2917 | 92.2679 | 90.2441 | 88.2203 | 86.1965 | 84.9421 | 83.6372 | 82.2817 | 80.8754 | 79.4185
Low | 99.702 | 104.918 | 96.4355 | 89.1094 | 89.3043 | 78.9136 | 73.7766 | 74.6288 | 75.6291 | 75.7372 | 75.764 | 76.0852 | 75.6623 | 75.2527 | 74.8539 | 74.6675 | 74.7439 | 74.0294 | 73.3149 | 72.6004 | 71.8859 | 71.1714 | 69.5751 | 67.6726 | 66.4385 | 65.1413 | 63.7811
High | 118.09 | 142.01 | 141.54 | 147.52 | 149.01 | 146.01 | 145.33 | 144.5 | 142.8 | 141 | 139.36 | 138.08 | 135.97 | 134.93 | 132.5 | 131.38 | 128.7 | 127.3 | 126.63 | 126.41 | 125.23 | 124.56 | 124.09 | 123.56 | 123.24 | 122.65 | 122.75
I2024 | 101.471 | 112.8016 | 109.1251 | 110.7486 | 106.71 | 106.0729 | 107.0199 | 105.9618 | 105.7938 | 105.3254 | 105.6634 | 105.8755 | 104.5077 | 103.398 | 102.3712 | 101.3627 | 100.5029 | 98.4849 | 96.4669 | 94.4489 | 92.4309 | 90.4129 | 88.8191 | 88.5484 | 88.346 | 87.079 | 86.997

## 45_Peak_off_peak_PUN
Average PUN per Time Slots, Reference Scenario (€/MWh) | 2025 | 2030 | 2035 | 2040 | 2050
Peak | 127.3203 | 111.1184 | 104.3065 | 98.141 | 83.0001
Off-peak | 118.1949 | 111.1281 | 111.8482 | 114.6763 | 78.1844
Holidays | 95.6062 | 91.6829 | 85.5126 | 73.5922 | 60.5913

## 46_Baseload_PUN_compon_ref
Baseload PUN Components, Reference Scenario (€/MWh) | 2024 | 2025 | 2026 | 2027 | 2028 | 2029 | 2030 | 2031 | 2032 | 2033 | 2034 | 2035 | 2036 | 2037 | 2038 | 2039 | 2040 | 2041 | 2042 | 2043 | 2044 | 2045 | 2046 | 2047 | 2048 | 2049 | 2050
Fuel variable cost - CCGT 53% | 69.9032 | 71.5615 | 67.5953 | 65.7485 | 63.3193 | 63.3062 | 63.8159 | 62.7908 | 61.7526 | 60.1154 | 58.2699 | 57.2578 | 56.2457 | 55.2336 | 54.2216 | 53.2095 | 52.1974 | 52.1974 | 52.1974 | 52.1974 | 52.1974 | 52.1974 | 52.1974 | 52.1974 | 52.1974 | 52.1974 | 52.1974
Logistic variable cost - CCGT 53% | 9.7784 | 12.8841 | 12.6597 | 11.7898 | 11.5535 | 8.4072 | 3.4241 | 3.4241 | 3.4241 | 3.4241 | 3.4241 | 3.4241 | 3.4241 | 3.4241 | 3.4241 | 3.4241 | 3.4241 | 3.4241 | 3.4241 | 3.4241 | 3.4241 | 3.4241 | 3.4241 | 3.4241 | 3.4241 | 3.4241 | 3.4241
ETS impact - CCGT 53% | 25.259 | 32.4709 | 34.6167 | 40.4432 | 41.2983 | 39.9719 | 40.3924 | 39.8195 | 40.7213 | 41.4193 | 42.1172 | 42.8151 | 43.5131 | 44.211 | 44.9089 | 45.6068 | 46.3048 | 46.9534 | 47.5803 | 48.2072 | 48.8341 | 49.4609 | 50.0878 | 50.7147 | 51.3416 | 51.9685 | 52.5954
Clean Spark Spread - CCGT 53% | -0.96186 | -2.6512 | -2.9523 | -2.9367 | -2.9211 | -2.5849 | -2.4063 | -2.2277 | -2.1928 | -2.1579 | -2.123 | -2.2962 | -3.2089 | -4.0704 | -4.7617 | -5.2628 | -5.6108 | -8.2832 | -10.9339 | -13.5846 | -16.2352 | -18.8859 | -20.7672 | -22.699 | -24.6814 | -26.7145 | -28.7984
PUN | 103.9788 | 114.2652 | 111.9194 | 115.0448 | 113.2499 | 109.1005 | 105.2261 | 103.8066 | 103.7052 | 102.8008 | 101.6881 | 101.2008 | 99.9739 | 98.7983 | 97.7929 | 96.9776 | 96.3155 | 94.2917 | 92.2679 | 90.2441 | 88.2203 | 86.1965 | 84.9421 | 83.6372 | 82.2817 | 80.8754 | 79.4185

## 48_Baseload_Zonal_Prices_ref
Baseload Zonal Prices, Reference Scenario (€/MWh) | 2025 | 2030 | 2035 | 2040 | 2050
PUN | 114.2652 | 105.2261 | 101.2008 | 96.3155 | 79.4185
North | 114.5827 | 106.3208 | 103.6159 | 99.5723 | 82.9233
Centre-North | 114.5544 | 104.3671 | 101.9718 | 93.9996 | 78.684
Centre-South | 113.9649 | 103.13 | 101.547 | 91.6446 | 74.6765
South | 112.1728 | 102.3344 | 90.2903 | 91.2702 | 74.634
Sicily | 112.8881 | 105.1794 | 90.4962 | 89.3039 | 70.4206
Sardinia | 113.8794 | 103.1105 | 101.0367 | 90.5382 | 67.3342
Calabria | 112.1825 | 102.3337 | 90.2888 | 91.2702 | 74.634
Baseload Zonal Prices, Reference Scenario (€/MWh) | 2024 | 2025 | 2026 | 2027 | 2028 | 2029 | 2030 | 2031 | 2032 | 2033 | 2034 | 2035 | 2036 | 2037 | 2038 | 2039 | 2040 | 2041 | 2042 | 2043 | 2044 | 2045 | 2046 | 2047 | 2048 | 2049 | 2050
PUN | 103.9788 | 114.2652 | 111.9194 | 115.0448 | 113.2499 | 109.1005 | 105.2261 | 103.8066 | 103.7052 | 102.8008 | 101.6881 | 101.2008 | 99.9739 | 98.7983 | 97.7929 | 96.9776 | 96.3155 | 94.2917 | 92.2679 | 90.2441 | 88.2203 | 86.1965 | 84.9421 | 83.6372 | 82.2817 | 80.8754 | 79.4185
North | 104.3594 | 114.5827 | 112.4623 | 115.6383 | 114.5934 | 110.8279 | 106.3208 | 105.3113 | 104.7458 | 104.4961 | 103.9868 | 103.6159 | 102.5076 | 101.5938 | 101.5874 | 100.5022 | 99.5723 | 96.8726 | 94.2107 | 92.0581 | 90.0459 | 87.5689 | 86.8205 | 85.7832 | 85.1923 | 84.5526 | 82.9233
Centre-North | 104.3342 | 114.5544 | 112.3779 | 115.3113 | 113.6491 | 110.1651 | 104.3671 | 103.3147 | 103.8564 | 103.6014 | 102.5645 | 101.9718 | 100.2738 | 97.6133 | 95.875 | 94.5927 | 93.9996 | 93.8994 | 92.6927 | 90.5447 | 88.3646 | 86.4875 | 84.8488 | 84.1818 | 82.1668 | 80.0296 | 78.684
Centre-South | 103.3156 | 113.9649 | 110.7098 | 114.6409 | 111.5653 | 106.8855 | 103.13 | 101.5048 | 103.3307 | 102.861 | 102.2631 | 101.547 | 99.6266 | 96.0259 | 92.9145 | 92.1789 | 91.6446 | 90.1415 | 88.9564 | 87.0681 | 85.3892 | 84.051 | 82.0648 | 80.4353 | 78.253 | 75.5873 | 74.6765
South | 102.1634 | 112.1728 | 109.8575 | 112.3872 | 109.4786 | 104.3742 | 102.3344 | 99.6308 | 98.6757 | 94.8147 | 90.8995 | 90.2903 | 89.5634 | 92.0603 | 91.7464 | 91.7597 | 91.2702 | 89.7748 | 88.9093 | 87.0184 | 85.3298 | 84.0247 | 82.0285 | 80.3372 | 78.1686 | 75.5373 | 74.634
Sicily | 103.0814 | 112.8881 | 110.2544 | 111.8139 | 108.997 | 103.5796 | 105.1794 | 102.0494 | 100.5438 | 95.9931 | 92.0717 | 90.4962 | 89.2495 | 89.3407 | 87.2312 | 88.6689 | 89.3039 | 89.3478 | 88.0545 | 86.3637 | 83.9639 | 82.1754 | 80.5643 | 78.5589 | 74.5743 | 71.9583 | 70.4206
Sardinia | 103.1945 | 113.8794 | 110.7122 | 114.5281 | 111.5025 | 106.6851 | 103.1105 | 101.3831 | 103.0695 | 102.2209 | 102.1531 | 101.0367 | 98.6819 | 95.4909 | 92.6588 | 91.2568 | 90.5382 | 89.065 | 87.141 | 84.2918 | 81.8838 | 79.7975 | 77.7527 | 75.1943 | 72.1583 | 69.0074 | 67.3342
Calabria | 102.2197 | 112.1825 | 109.879 | 112.3591 | 109.4782 | 104.374 | 102.3337 | 99.6306 | 98.6751 | 94.8139 | 90.8952 | 90.2888 | 89.5629 | 92.0603 | 91.7464 | 91.7597 | 91.2702 | 89.7748 | 88.9093 | 87.0184 | 85.3298 | 84.0247 | 82.0285 | 80.3372 | 78.1686 | 75.5373 | 74.634

## 49_Baseload_PUN_South
Baseload PUN-South Price Differential (PUN-Pz) (€/MWh) | 2024 | 2025 | 2026 | 2027 | 2028 | 2029 | 2030 | 2031 | 2032 | 2033 | 2034 | 2035 | 2036 | 2037 | 2038 | 2039 | 2040 | 2041 | 2042 | 2043 | 2044 | 2045 | 2046 | 2047 | 2048 | 2049 | 2050
Reference | 1.8154 | 2.0924 | 2.0619 | 2.6576 | 3.7713 | 4.7268 | 2.8917 | 4.1758 | 5.0295 | 7.9838 | 10.7889 | 10.9105 | 10.4105 | 6.738 | 6.0465 | 5.2179 | 5.0453 | 4.5169 | 3.3586 | 3.2257 | 2.8906 | 2.1718 | 2.9136 | 3.3 | 4.1131 | 5.3381 | 4.7845
Low | 1.8001 | 1.068 | 1.7178 | 3.8068 | 5.1913 | 7.0824 | 8.2177 | 8.6296 | 9.147 | 4.1025 | 2.7253 | 2.427 | 2.8336 | 4.1555 | 4.7819 | 5.5063 | 3.6382 | 2.6366 | 2.12 | 1.7903 | 0.98403 | 0.3387 | 1.3412 | 2.1286 | 2.2317 | 2.5499 | 2.1992
High | 2.5 | 3.14 | 3.19 | 3.02 | 2.96 | 2.6 | 1.69 | 1.79 | 2.52 | 4.01 | 4.9 | 4.86 | 4.18 | 5.45 | 6.81 | 7.85 | 5.81 | 4.56 | 2.65 | 2.86 | 2.57 | 1.66 | 2.32 | 3.42 | 4.64 | 5.59 | 6.71
Reference - zonal prices | 2024 | 2025 | 2026 | 2027 | 2028 | 2029 | 2030 | 2031 | 2032 | 2033 | 2034 | 2035 | 2036 | 2037 | 2038 | 2039 | 2040 | 2041 | 2042 | 2043 | 2044 | 2045 | 2046 | 2047 | 2048 | 2049 | 2050
PUN | 103.9788 | 114.2652 | 111.9194 | 115.0448 | 113.2499 | 109.1005 | 105.2261 | 103.8066 | 103.7052 | 102.8008 | 101.6881 | 101.2008 | 99.9739 | 98.7983 | 97.7929 | 96.9776 | 96.3155 | 94.2917 | 92.2679 | 90.2441 | 88.2203 | 86.1965 | 84.9421 | 83.6372 | 82.2817 | 80.8754 | 79.4185
South | 102.1634 | 112.1728 | 109.8575 | 112.3872 | 109.4786 | 104.3738 | 102.3344 | 99.6308 | 98.6757 | 94.8171 | 90.8992 | 90.2903 | 89.5634 | 92.0603 | 91.7464 | 91.7597 | 91.2702 | 89.7748 | 88.9093 | 87.0184 | 85.3298 | 84.0247 | 82.0285 | 80.3372 | 78.1686 | 75.5373 | 74.634
Low - zonal prices | 2024 | 2025 | 2026 | 2027 | 2028 | 2029 | 2030 | 2031 | 2032 | 2033 | 2034 | 2035 | 2036 | 2037 | 2038 | 2039 | 2040 | 2041 | 2042 | 2043 | 2044 | 2045 | 2046 | 2047 | 2048 | 2049 | 2050
PUN | 99.702 | 104.918 | 96.4355 | 89.1094 | 89.3043 | 78.9136 | 73.7766 | 74.6288 | 75.6291 | 75.7372 | 75.764 | 76.0852 | 75.6623 | 75.2527 | 74.8539 | 74.6675 | 74.7439 | 74.0294 | 73.3149 | 72.6004 | 71.8859 | 71.1714 | 69.5751 | 67.6726 | 66.4385 | 65.1413 | 63.7811
South | 97.9019 | 103.85 | 94.7177 | 85.3027 | 84.113 | 71.8312 | 65.5589 | 65.9992 | 66.4821 | 71.6347 | 73.0387 | 73.6582 | 72.8287 | 71.0971 | 70.072 | 69.1612 | 71.1057 | 71.3928 | 71.1949 | 70.8101 | 70.9019 | 70.8327 | 68.2339 | 65.544 | 64.2069 | 62.5914 | 61.5819
High - zonal prices | 2024 | 2025 | 2026 | 2027 | 2028 | 2029 | 2030 | 2031 | 2032 | 2033 | 2034 | 2035 | 2036 | 2037 | 2038 | 2039 | 2040 | 2041 | 2042 | 2043 | 2044 | 2045 | 2046 | 2047 | 2048 | 2049 | 2050
PUN | 118.09 | 142.01 | 141.54 | 147.52 | 149.01 | 146.01 | 145.33 | 144.5 | 142.8 | 141 | 139.36 | 138.08 | 135.97 | 134.93 | 132.5 | 131.38 | 128.7 | 127.3 | 126.63 | 126.41 | 125.23 | 124.56 | 124.09 | 123.56 | 123.24 | 122.65 | 122.75
South | 115.59 | 138.87 | 138.35 | 144.5 | 146.05 | 143.41 | 143.64 | 142.71 | 140.28 | 136.99 | 134.46 | 133.22 | 131.79 | 129.48 | 125.69 | 123.53 | 122.89 | 122.74 | 123.98 | 123.55 | 122.66 | 122.9 | 121.77 | 120.14 | 118.6 | 117.06 | 116.04

## 50_Baseload_CSS_for_CCGTs
Baseload CSS for Existing CCGTs (€/MWh) | 2024 | 2025 | 2026 | 2027 | 2028 | 2029 | 2030 | 2031 | 2032 | 2033 | 2034 | 2035 | 2036 | 2037 | 2038 | 2039 | 2040 | 2041 | 2042 | 2043 | 2044 | 2045 | 2046 | 2047 | 2048 | 2049 | 2050
Reference | -0.96186 | -2.6512 | -2.9523 | -2.9367 | -2.9211 | -2.5849 | -2.4063 | -2.2277 | -2.1928 | -2.1579 | -2.123 | -2.2962 | -3.2089 | -4.0704 | -4.7617 | -5.2628 | -5.6108 | -8.2832 | -10.9339 | -13.5846 | -16.2352 | -18.8859 | -20.7672 | -22.699 | -24.6814 | -26.7145 | -28.7984
Low | -0.39885 | -1.8398 | -2.4315 | -2.5852 | -3.0326 | -3.48 | -3.748 | -4.0161 | -3.8736 | -3.6791 | -3.3828 | -3.5203 | -4.0342 | -4.6349 | -5.2272 | -5.6943 | -5.9112 | -7.1782 | -8.3544 | -9.5306 | -10.7068 | -11.883 | -13.9709 | -16.3649 | -18.0905 | -19.8792 | -21.731
High | -2.5861 | -3.5982 | -3.7811 | -3.1892 | -2.9773 | -3.1633 | -1.3173 | -1.601 | -1.9757 | -1.6474 | -0.95077 | -0.72759 | -1.3344 | -0.87123 | -1.7981 | -1.4149 | -2.5938 | -4.8324 | -6.2443 | -7.2062 | -9.1281 | -10.54 | -11.7518 | -13.0237 | -14.0856 | -15.4175 | -16.0594

## 51_Captured_CSS_of_CCGT_ref
Captured CSS of CCGT Units, Reference Scenario (€/MWh) | 2024 | 2025 | 2026 | 2027 | 2028 | 2029 | 2030 | 2031 | 2032 | 2033 | 2034 | 2035 | 2036 | 2037 | 2038 | 2039 | 2040 | 2041 | 2042 | 2043 | 2044 | 2045 | 2046 | 2047 | 2048 | 2049 | 2050
South 53% | 11.0493 | 9.7998 | 10.7505 | 14.764 | 14.4961 | 13.6798 | 13.7971 | 10.2838 | 9.9546 | 13.4518 | 12.8496 | 12.7108 | 10.4655 | 14.6786 | 18.179 | 16.0232 | 20.8156 | 21.4874 | 11.8158 | 14.6952 | 0.41224 | 10.8191 | 10.8324 | 8.2686 | 7.4659 | 5.6477 | 1.0807
Baseload | -0.96186 | -2.6512 | -2.9523 | -2.9367 | -2.9211 | -2.5849 | -2.4063 | -2.2277 | -2.1928 | -2.1579 | -2.123 | -2.2962 | -3.2089 | -4.0704 | -4.7617 | -5.2628 | -5.6108 | -8.2832 | -10.9339 | -13.5846 | -16.2352 | -18.8859 | -20.7672 | -22.699 | -24.6814 | -26.7145 | -28.7984
North 53% | 10.1821 | 11.169 | 10.289 | 9.6838 | 10.4444 | 11.8005 | 10.0022 | 10.0493 | 10.4937 | 11.6059 | 11.6132 | 13.2159 | 13.644 | 12.2867 | 12.3714 | 13.0705 | 14.8958 | 14.4386 | 11.8038 | 6.853 | 3.6295 | 3.8128 | 2.9377 | 4.0438 | 1.7058 | -0.24253 | -0.98208
Centre-South 53% | 7.5437 | 7.2259 | 9.3775 | 9.8201 | 11.0564 | 11.0097 | 11.2361 | 11.3275 | 12.8829 | 13.245 | 12.5208 | 14.3789 | 14.3102 | 13.5621 | 13.4577 | 13.6283 | 14.3765 | 13.0506 | 10.6177 | 6.7415 | 4.0829 | 4.2874 | 3.6606 | 4.2729 | 1.4735 | -1.5026 | -1.7033

## 52_Solar_Captured_Prices_ref
Solar Captured Prices, Reference Scenario - detail of North and South market zones (€/MWh) | 2024 | 2025 | 2026 | 2027 | 2028 | 2029 | 2030 | 2031 | 2032 | 2033 | 2034 | 2035 | 2036 | 2037 | 2038 | 2039 | 2040 | 2041 | 2042 | 2043 | 2044 | 2045 | 2046 | 2047 | 2048 | 2049 | 2050
North Fixed tilt | 93.4825 | 101.0718 | 96.8416 | 98.9835 | 100.3978 | 95.647 | 91.4784 | 90.2806 | 85.9707 | 84.7836 | 86.8279 | 85.0323 | 82.0071 | 81.9136 | 82.9965 | 81.1722 | 78.9662 | 74.5634 | 66.8048 | 64.5732 | 63.7146 | 59.1345 | 58.5442 | 54.8639 | 57.2824 | 57.6302 | 55.7329
Noth Solar TR | 95.3882 | 102.8283 | 98.525 | 100.8748 | 102.2531 | 97.486 | 93.7634 | 92.3079 | 88.2163 | 86.9564 | 89.1071 | 87.2495 | 84.0018 | 83.9212 | 85.0026 | 83.2447 | 81.0234 | 76.6843 | 69.0259 | 66.774 | 65.9644 | 61.3605 | 60.5465 | 56.9921 | 59.2306 | 59.6088 | 57.7975
South Fixed tilt | 84.7516 | 89.2749 | 85.2635 | 85.8886 | 82.5367 | 73.9941 | 78.6088 | 73.0322 | 70.0253 | 63.6795 | 60.3195 | 55.6799 | 52.3864 | 55.4063 | 55.4972 | 56.5945 | 55.6829 | 54.0645 | 51.5431 | 49.9995 | 50.224 | 49.0568 | 45.0796 | 39.7774 | 38.5352 | 35.7949 | 35.5934
South Solar TR | 88.5413 | 93.4034 | 89.1787 | 90.2457 | 87.039 | 78.5891 | 82.5904 | 76.9889 | 74.1293 | 68.0556 | 64.9244 | 60.3776 | 56.8462 | 59.6544 | 59.352 | 60.188 | 59.1411 | 57.7847 | 54.8169 | 53.1817 | 53.49 | 52.27 | 48.1989 | 43.1723 | 41.4985 | 38.8153 | 38.7364
PUN Fixed tilt | 91.3684 | 98.4626 | 93.6309 | 95.8291 | 95.0884 | 89.3555 | 87.1822 | 85.1236 | 82.9541 | 80.8964 | 81.9245 | 79.4621 | 75.8867 | 73.9992 | 72.506 | 71.4757 | 69.9341 | 67.2903 | 61.5239 | 59.4785 | 58.7469 | 55.3645 | 53.5324 | 49.4037 | 50.0699 | 49.1748 | 47.8239
PUN solar TR | 93.8912 | 100.9713 | 96.1976 | 98.6637 | 97.9697 | 92.2185 | 90.3255 | 88.0574 | 86.0326 | 83.9501 | 85.0655 | 82.5906 | 78.7967 | 76.8933 | 75.3798 | 74.3398 | 72.7613 | 70.2763 | 64.4549 | 62.3548 | 61.6596 | 58.2714 | 56.2228 | 52.2917 | 52.648 | 51.7616 | 50.5244

## 53_Wind_Captured_Prices_ref
Wind Captured Prices, Reference Scenario - detail of North and South market zones (€/MWh) | 2024 | 2025 | 2026 | 2027 | 2028 | 2029 | 2030 | 2031 | 2032 | 2033 | 2034 | 2035 | 2036 | 2037 | 2038 | 2039 | 2040 | 2041 | 2042 | 2043 | 2044 | 2045 | 2046 | 2047 | 2048 | 2049 | 2050
North - Wind Onshore | 103.7254 | 116.7466 | 113.3893 | 114.9119 | 113.004 | 108.1355 | 104.3746 | 104.0668 | 102.3021 | 101.3675 | 100.8497 | 98.4061 | 99.6025 | 98.6033 | 97.2315 | 96.3972 | 92.4367 | 89.2496 | 89.2063 | 86.8457 | 83.9548 | 79.5494 | 77.4106 | 77.2852 | 78.2669 | 79.1173 | 75.3572
Noth - Wind Offshore | 0 | 0 | 114.4295 | 116.8414 | 115.275 | 109.6416 | 104.4481 | 105.1918 | 103.9791 | 103.7382 | 101.9526 | 98.3549 | 99.1763 | 98.0057 | 98.2446 | 98.157 | 92.5142 | 88.5259 | 89.0595 | 85.9219 | 84.041 | 79.5387 | 77.466 | 77.3687 | 77.8274 | 79.5479 | 75.6605
South - Wind Onshore | 95.1499 | 106.0177 | 103.998 | 104.4991 | 99.5663 | 92.8552 | 93.722 | 89.6445 | 87.2591 | 78.6373 | 71.1099 | 70.2329 | 71.642 | 78.3781 | 78.2778 | 76.6658 | 74.0192 | 72.6288 | 74.1117 | 74.1839 | 69.3486 | 66.913 | 63.9749 | 61.9069 | 60.3116 | 57.4493 | 53.0781
South - Wind Offshore | 98.2541 | 107.9472 | 106.5865 | 108.0545 | 104.4181 | 97.6857 | 96.7267 | 92.8433 | 90.8531 | 83.0694 | 75.2616 | 74.3719 | 75.0948 | 81.5576 | 82.3132 | 81.6485 | 78.7213 | 76.2132 | 77.1994 | 77.8345 | 74.3619 | 72.4474 | 68.9322 | 65.0464 | 64.2158 | 61.8497 | 58.1139
PUN Onshore | 100.7583 | 112.5113 | 109.73 | 111.6794 | 108.4872 | 102.9437 | 99.4087 | 98.161 | 97.6023 | 95.9359 | 93.9809 | 91.3828 | 92.0094 | 90.5273 | 88.7952 | 86.1626 | 82.5554 | 80.0054 | 79.7507 | 79.5246 | 74.8418 | 70.667 | 68.5148 | 67.2599 | 67.4528 | 66.9395 | 61.7051
PUN Offshore | 102.2496 | 112.8172 | 111.6646 | 114.6797 | 111.7943 | 106.2581 | 101.9723 | 101.0456 | 100.9696 | 99.6921 | 97.3851 | 94.7775 | 95.0496 | 93.6373 | 92.4164 | 90.7054 | 86.601 | 83.657 | 83.6715 | 83.2166 | 79.9 | 76.0675 | 73.4476 | 71.7014 | 71.8558 | 71.6888 | 67.3292

## 54_Hydro_Run_of_river_ref
Small-size, Run-of-river Hydro Captured Prices, Reference Scenario | 2024 | 2025 | 2026 | 2027 | 2028 | 2029 | 2030 | 2031 | 2032 | 2033 | 2034 | 2035 | 2036 | 2037 | 2038 | 2039 | 2040 | 2041 | 2042 | 2043 | 2044 | 2045 | 2046 | 2047 | 2048 | 2049 | 2050
North | 104.2283 | 115.6264 | 112.7815 | 115.9312 | 114.9825 | 111.2255 | 107.0452 | 105.946 | 105.519 | 105.1882 | 105.0345 | 104.5633 | 103.7169 | 103.2046 | 103.1762 | 102.007 | 100.7767 | 98.4186 | 95.6978 | 93.5056 | 91.5614 | 89.053 | 88.1853 | 87.0662 | 86.4344 | 85.7869 | 84.1519
South | 101.9795 | 112.9415 | 109.8922 | 112.3119 | 109.257 | 103.9664 | 102.3737 | 99.4186 | 98.6342 | 94.9141 | 91.2376 | 90.4113 | 89.9441 | 92.3816 | 91.9011 | 91.7152 | 90.9937 | 90.7103 | 89.7509 | 87.8213 | 86.1321 | 84.82 | 82.7369 | 80.9586 | 78.66 | 75.9507 | 75.032
PUN | 103.7806 | 115.2071 | 112.0765 | 115.1638 | 113.323 | 109.1447 | 105.5643 | 104.113 | 104.1945 | 103.2332 | 102.4404 | 101.7897 | 100.775 | 99.7778 | 98.7113 | 97.7836 | 96.8392 | 95.5527 | 93.4611 | 91.3516 | 89.4173 | 87.31 | 85.9908 | 84.6461 | 83.2043 | 81.7256 | 80.2672

## 55_ASM_Ex_ante_Zonal_Vol_ref
ASM Ex-ante Zonal Volumes, Reference Scenario (TWh) | 2024 | 2025 | 2026 | 2027 | 2028 | 2029 | 2030 | 2031 | 2032 | 2033 | 2034 | 2035 | 2036 | 2037 | 2038 | 2039 | 2040
North | 2.7558 | 3.2498 | 3.6162 | 3.7868 | 4.1526 | 4.4197 | 4.7931 | 4.8938 | 4.8509 | 4.8953 | 4.9832 | 4.3754 | 4.8389 | 4.6683 | 4.2439 | 4.7065 | 4.9926
Centre-North | 0.11156 | 0.08042 | 0.062596 | 0.078797 | 0.12588 | 0.13148 | 0.18629 | 0.20047 | 0.20954 | 0.19576 | 0.21901 | 0.22017 | 0.21478 | 0.25997 | 0.25795 | 0.3024 | 0.35417
Centre-South | 0.74368 | 0.96375 | 0.98356 | 1.0904 | 1.3249 | 1.4231 | 1.5821 | 1.6986 | 1.2959 | 1.3741 | 1.4678 | 1.4762 | 1.5184 | 1.6295 | 1.3 | 1.5554 | 1.4812
South | 0.16176 | 0.19018 | 0.2095 | 0.25784 | 0.31371 | 0.27418 | 0.21739 | 0.23416 | 0.25676 | 0.23629 | 0.2631 | 0.30293 | 0.20256 | 0.25268 | 0.30381 | 0.25075 | 0.27434
Calabria | 0.60619 | 0.7283 | 0.854 | 0.77783 | 0.83225 | 1.0062 | 1.004 | 1.2456 | 1.011 | 0.75567 | 0.76962 | 0.85718 | 0.70081 | 0.71224 | 0.86731 | 1.0873 | 0.82145
Sicily | 0.48224 | 0.23455 | 0.27282 | 0.28262 | 0.3098 | 0.36736 | 0.50466 | 0.42327 | 0.60291 | 0.51741 | 0.44014 | 0.70277 | 0.27411 | 0.32135 | 0.25115 | 0.34949 | 0.34351
Sardinia | 0.19255 | 0.18458 | 0.21077 | 0.51295 | 0.30588 | 0.32086 | 0.23315 | 0.25031 | 0.21419 | 0.21188 | 0.27712 | 0.28029 | 0.26027 | 0.33141 | 0.30327 | 0.31485 | 0.34871
North | -1.8292 | -1.903 | -2.1817 | -2.2751 | -2.4308 | -2.8775 | -3.3989 | -3.3186 | -3.4268 | -3.309 | -3.0814 | -2.5197 | -3.0141 | -2.9563 | -2.7665 | -3.1724 | -3.541
Centre-North | -0.35199 | -0.46961 | -0.56529 | -0.67243 | -0.8357 | -0.77435 | -1.0391 | -1.0045 | -1.1753 | -1.1566 | -1.2212 | -0.95046 | -1.0557 | -1.0407 | -0.99667 | -1.0836 | -1.1275
Centre-South | -0.59767 | -0.74984 | -1.0048 | -1.1927 | -1.3803 | -1.588 | -1.8854 | -2.1442 | -1.5766 | -1.5417 | -1.3988 | -1.4685 | -1.5068 | -1.8873 | -1.7372 | -1.9394 | -1.8102
South | -0.57746 | -0.69537 | -0.61595 | -0.64623 | -0.6823 | -0.65629 | -0.67794 | -0.63585 | -0.57101 | -0.53972 | -0.60425 | -0.61335 | -0.50449 | -0.46516 | -0.49067 | -0.47055 | -0.48533
Calabria | -0.26564 | -0.1906 | -0.22845 | -0.34177 | -0.45994 | -0.47506 | -0.55608 | -0.86577 | -0.56577 | -0.58316 | -0.51108 | -0.79427 | -0.54837 | -0.60555 | -0.46254 | -0.71961 | -0.61437
Sicily | -0.24074 | -0.48947 | -0.54383 | -0.62382 | -0.69642 | -0.75053 | -0.74849 | -0.79618 | -0.97162 | -0.91925 | -0.78488 | -0.90765 | -0.54261 | -0.5182 | -0.44701 | -0.53256 | -0.49727
Sardinia | -0.30384 | -0.39748 | -0.48415 | -0.60085 | -0.59621 | -0.68861 | -0.23321 | -0.24575 | -0.21762 | -0.21066 | -0.89571 | -1.052 | -0.94257 | -0.83952 | -0.77846 | -0.80331 | -0.7491

## 56_ASM_Ex_ante_Vol_alternat
ASM Ex-ante Zonal Volumes (TWh), Alternative Scenario | 2024 | 2025 | 2026 | 2027 | 2028 | 2029 | 2030 | 2031 | 2032 | 2033 | 2034 | 2035 | 2036 | 2037 | 2038 | 2039 | 2040 | 2041 | 2042 | 2043 | 2044 | 2045 | 2046 | 2047 | 2048 | 2049 | 2050
Reference | 15.0067 | 13.0347 | 12.2775 | 11.8595 | 9.7666 | 11.0454 | 8.5207 | 8.9462 | 8.4412 | 8.1864 | 8.42 | 9.6249 | 8.0098 | 8.1755 | 7.5274 | 8.5667 | 8.616 | 9.935 | 7.5417 | 7.5201 | 9.9589 | 6.4877 | 6.8491 | 6.157 | 6.4118 | 5.9413 | 6.2218
Reference | -13.906 | -12.456 | -12.0327 | -11.7777 | -9.8167 | -11.0753 | -8.5392 | -9.0109 | -8.5048 | -8.2601 | -8.4973 | -9.788 | -8.1146 | -8.3128 | -7.6791 | -8.7214 | -8.8248 | -10.0671 | -7.6805 | -7.5493 | -9.9889 | -6.5651 | -6.9164 | -6.2612 | -6.5618 | -6.087 | -6.3399
High | 16.1134 | 14.6807 | 14.4729 | 13.0358 | 11.286 | 11.1397 | 10.0096 | 10.9176 | 9.9886 | 10.1705 | 9.4827 | 8.6017 | 8.3802 | 10.1392 | 9.6579 | 10.7553 | 9.74 | 7.7282 | 6.2874 | 6.5835 | 6.8439 | 5.4877 | 5.3589 | 5.1831 | 6.2414 | 5.0699 | 8.1753
High | -15.029 | -14.0823 | -14.2637 | -12.9951 | -11.3714 | -11.1916 | -10.0627 | -10.9754 | -10.0671 | -10.2997 | -9.5744 | -8.6887 | -8.5074 | -10.3494 | -9.9064 | -11.0437 | -10.0202 | -7.8488 | -6.3782 | -6.624 | -6.9379 | -5.519 | -5.4223 | -5.2394 | -6.3553 | -5.1713 | -8.288
Low | 14.715 | 13.4706 | 13.0937 | 12.6691 | 12.1936 | 13.3367 | 11.4841 | 11.3481 | 10.1603 | 8.9725 | 9.4223 | 10.2667 | 9.6992 | 10.4087 | 9.6318 | 11.9517 | 10.381 | 12.0662 | 9.5317 | 10.4354 | 12.9599 | 7.9691 | 9.3287 | 11.1947 | 12.0043 | 8.2092 | 13.1299
Low | -13.7351 | -13.057 | -12.8129 | -12.5641 | -12.2284 | -13.5906 | -11.6377 | -11.48 | -10.2466 | -9.0133 | -9.5096 | -10.3952 | -9.8184 | -10.5434 | -9.8027 | -12.0919 | -10.5375 | -11.1356 | -8.4687 | -9.1599 | -12.3331 | -7.5946 | -8.9814 | -11.1329 | -11.6089 | -7.903 | -12.9345

## 57_ASM_Start_up
Start-up | 2024 | 2025 | 2026 | 2027 | 2028 | 2029 | 2030 | 2031 | 2032 | 2033 | 2034 | 2035 | 2036 | 2037 | 2038 | 2039 | 2040 | 2041 | 2042 | 2043 | 2044 | 2045 | 2046 | 2047 | 2048 | 2049 | 2050
North | 139.4932 | 149.8933 | 147.6256 | 151.4135 | 150.5545 | 147.6043 | 142.8934 | 142.4839 | 141.7689 | 142.0365 | 143.1747 | 144.0015 | 142.8902 | 142.6288 | 142.8989 | 141.063 | 140.3793 | 136.7466 | 133.5609 | 130.9017 | 127.946 | 125.4618 | 125.6966 | 126.295 | 126.9899 | 127.4057 | 127.859
Centre-South | 256.0945 | 266.4571 | 263.9078 | 268.0575 | 265.3212 | 259.6724 | 257.1792 | 255.2056 | 257.6112 | 257.7003 | 257.9105 | 257.2082 | 255.7424 | 251.2984 | 247.7691 | 247.5337 | 246.4905 | 245.0837 | 243.4007 | 241.5442 | 240.1898 | 238.2204 | 237.2651 | 235.8873 | 234.8691 | 233.7151 | 232.7009
South | 132.2648 | 142.1938 | 140.3006 | 142.9349 | 140.0137 | 133.8622 | 133.4955 | 130.53 | 128.7286 | 125.4564 | 122.7285 | 121.5011 | 121.0357 | 124.5776 | 123.9783 | 124.1602 | 123.336 | 122.0792 | 120.4956 | 118.7498 | 117.3692 | 115.4219 | 114.4026 | 112.9903 | 111.9436 | 110.8957 | 109.8372

## 57_ASM_Shut_down
Shut-down | 2024 | 2025 | 2026 | 2027 | 2028 | 2029 | 2030 | 2031 | 2032 | 2033 | 2034 | 2035 | 2036 | 2037 | 2038 | 2039 | 2040 | 2041 | 2042 | 2043 | 2044 | 2045 | 2046 | 2047 | 2048 | 2049 | 2050
North | 62.3758 | 72.7759 | 70.5081 | 74.296 | 73.437 | 70.4868 | 65.7759 | 65.3665 | 64.6514 | 64.9191 | 66.0573 | 66.8841 | 65.7728 | 65.5114 | 65.7814 | 63.9455 | 63.2619 | 59.6291 | 56.4435 | 53.7843 | 50.8286 | 48.3443 | 48.5792 | 49.1776 | 49.8725 | 50.2883 | 50.7415
Centre-South | 59.3572 | 69.7198 | 67.1706 | 71.3203 | 68.5839 | 62.9352 | 60.4419 | 58.4684 | 60.874 | 60.963 | 61.1733 | 60.4709 | 59.0052 | 54.5611 | 51.0318 | 50.7965 | 49.7532 | 48.3465 | 46.6635 | 44.8209 | 43.4525 | 41.6906 | 40.8798 | 40.0516 | 39.1922 | 38.1782 | 37.4089
South | 62.7116 | 72.6406 | 70.7474 | 73.3817 | 70.4605 | 64.309 | 63.9423 | 60.9769 | 59.1754 | 55.9032 | 53.1753 | 51.9479 | 51.4825 | 55.0244 | 54.4251 | 54.607 | 53.7828 | 52.526 | 50.9424 | 49.1966 | 47.816 | 45.8687 | 44.8494 | 43.4371 | 42.3905 | 41.3425 | 40.3027

## 57. Upward regulation
Upward regulation | 2024 | 2025 | 2026 | 2027 | 2028 | 2029 | 2030 | 2031 | 2032 | 2033 | 2034 | 2035 | 2036 | 2037 | 2038 | 2039 | 2040 | 2041 | 2042 | 2043 | 2044 | 2045 | 2046 | 2047 | 2048 | 2049 | 2050
North | 142.445 | 152.8451 | 150.5773 | 154.3652 | 153.5062 | 150.556 | 145.8451 | 145.4357 | 144.7206 | 144.9883 | 146.1265 | 146.9533 | 145.842 | 145.5806 | 145.8506 | 144.0147 | 143.3311 | 139.6983 | 136.5127 | 133.8535 | 130.8978 | 128.4135 | 128.6484 | 129.2468 | 129.9417 | 130.3575 | 130.8107
Centre-South | 151.88 | 162.2426 | 159.6934 | 163.8431 | 161.1067 | 155.458 | 152.9647 | 150.9912 | 153.3968 | 153.4858 | 153.6961 | 152.9937 | 151.528 | 147.0839 | 143.5546 | 143.3193 | 142.276 | 140.8693 | 139.1863 | 137.3297 | 135.9753 | 134.006 | 133.0507 | 131.6728 | 130.6547 | 129.5007 | 128.4864
South | 129.9662 | 139.8951 | 138.002 | 140.6362 | 137.715 | 131.5635 | 131.1968 | 128.2314 | 126.4299 | 123.1578 | 120.4299 | 119.2025 | 118.737 | 122.2789 | 121.6797 | 121.8616 | 121.0374 | 119.7806 | 118.197 | 116.4512 | 115.0705 | 113.1233 | 112.104 | 110.6916 | 109.645 | 108.597 | 107.5385

## 57. Downward regulation
Downward regulation | 2024 | 2025 | 2026 | 2027 | 2028 | 2029 | 2030 | 2031 | 2032 | 2033 | 2034 | 2035 | 2036 | 2037 | 2038 | 2039 | 2040 | 2041 | 2042 | 2043 | 2044 | 2045 | 2046 | 2047 | 2048 | 2049 | 2050
North | 76.9876 | 87.3877 | 85.1199 | 88.9078 | 88.0488 | 85.0986 | 80.3877 | 79.9782 | 79.2632 | 79.5309 | 80.669 | 81.4959 | 80.3846 | 80.1232 | 80.3932 | 78.5573 | 77.8736 | 74.2409 | 71.0552 | 68.396 | 65.4404 | 62.9561 | 63.1909 | 63.7894 | 64.4843 | 64.9001 | 65.3533
Centre-South | 76.1157 | 86.4783 | 83.929 | 88.0787 | 85.3424 | 79.6936 | 77.2004 | 75.2268 | 77.6324 | 77.7215 | 77.9318 | 77.2294 | 75.7636 | 71.3196 | 67.7903 | 67.5549 | 66.5117 | 65.1049 | 63.4219 | 61.5654 | 60.211 | 58.2417 | 57.2863 | 55.9085 | 54.8903 | 53.7364 | 52.7221
South | 75.9652 | 85.8942 | 84.001 | 86.6353 | 83.7141 | 77.5626 | 77.1959 | 74.2304 | 72.429 | 69.1568 | 66.4289 | 65.2015 | 64.7361 | 68.278 | 67.6787 | 67.8606 | 67.0364 | 65.7796 | 64.196 | 62.4502 | 61.0696 | 59.1223 | 58.103 | 56.6907 | 55.644 | 54.5961 | 53.5376

## 58_Capex_PV
Capex Utility Scale Tracker (€/kW) | CAPEX
Inverter + Transformer | 80
Module | 150
Tracker | 125
Bos + structure | 290
Other | 392

## 59_Capex_Wind
Capex Utility Scale Wind (€/kW) | CAPEX
Turbine + Inverter | 1106.732
Bop | 242.704
Grid Connection | 165.039