## 10. Italian GDP Growth Rate
GDP Growth Rate (%) | 2024 | 2025 | 2026 | 2027 | 2028 | 2029 | 2030 | 2031 | 2032 | 2033 | 2034 | 2035 | 2036 | 2037 | 2038 | 2039 | 2040 | 2041 | 2042 | 2043 | 2044 | 2045 | 2046 | 2047 | 2048 | 2049 | 2050
High | -0.1% | 0.3% | 0.4% | 0.4% | 0.5% | 0.5% | 0.5% | 0.8% | 1% | 1% | 1% | 1.2% | 1.3% | 1.3% | 1.3% | 1.3% | 1.3% | 1.3% | 1.3% | 1.3% | 1.3% | 1.3% | 1.3% | 1.3% | 1.3% | 1.3% | 1.3%
Reference | 0.4% | 1% | 1.3% | 1.2% | 1.2% | 1.2% | 1.2% | 1.3% | 1.3% | 1.3% | 1.3% | 1.3% | 1.3% | 1.3% | 1.3% | 1.3% | 1.3% | 1.3% | 1.3% | 1.3% | 1.3% | 1.3% | 1.3% | 1.3% | 1.3% | 1.3% | 1.3%
Low | 1.2% | 1.6% | 1.7% | 1.7% | 1.6% | 1.6% | 1.6% | 1.5% | 1.5% | 1.5% | 1.5% | 1.5% | 1.5% | 1.5% | 1.5% | 1.5% | 1.5% | 1.5% | 1.5% | 1.5% | 1.5% | 1.5% | 1.5% | 1.5% | 1.5% | 1.5% | 1.5%
IV2023 | 0.1116% | 1.294% | 1.3% | 1.2% | 1.2% | 1.2% | 1.2% | 1.3% | 1.3% | 1.3% | 1.3% | 1.3% | 1.3% | 1.3% | 1.3% | 1.3% | 1.3% | 1.3% | 1.3% | 1.3% | 1.3% | 1.3% | 1.3% | 1.3% | 1.3% | 1.3% | 1.3%

## 11. Inflation rate
Inflation Rate (%) | 2024 | 2025 | 2026 | 2027 | 2028 | 2029 | 2030 | 2031 | 2032 | 2033 | 2034 | 2035 | 2036 | 2037 | 2038 | 2039 | 2040 | 2041 | 2042 | 2043 | 2044 | 2045 | 2046 | 2047 | 2048 | 2049 | 2050
Reference | 1.7% | 2.3% | 2% | 2% | 2% | 2% | 2% | 2% | 2% | 2% | 2% | 2% | 2% | 2% | 2% | 2% | 2% | 2% | 2% | 2% | 2% | 2% | 2% | 2% | 2% | 2% | 2%

## 12. World LNG Demand
World LNG Demand-Supply Balance (Bcm NG/quarter) | Existing | Under Construction | Uncertain | Historical Demand | Demand - Reference Scenario | Demand - High Scenario | Demand - Low Scenario
Q1-15 | 95.228 | 0 | 0 | 82.6408
Q2-15 | 95.5912 | 0 | 0 | 78.6784
Q3-15 | 96.8159 | 0 | 0 | 85.4931
Q4-15 | 98.0405 | 0 | 0 | 88.0298
Q1-16 | 100.1014 | 0 | 0 | 89.3057
Q2-16 | 102.8716 | 0 | 0 | 84.9177
Q3-16 | 104.7804 | 0 | 0 | 91.1698
Q4-16 | 107.5084 | 0 | 0 | 95.8201
Q1-17 | 110.2618 | 0 | 0 | 100.0001
Q2-17 | 112.3057 | 0 | 0 | 94.1485
Q3-17 | 114.3497 | 0 | 0 | 101.34
Q4-17 | 117.7998 | 0 | 0 | 103.259
Q1-18 | 117.0411 | 0 | 0 | 109.0071
Q2-18 | 115.0113 | 0 | 0 | 100.708
Q3-18 | 116.9355 | 0 | 0 | 108.2319
Q4-18 | 121.3176 | 0 | 0 | 119.3636
Q1-19 | 123.5988 | 0 | 0 | 120.4618
Q2-19 | 125.3585 | 0 | 0 | 118.0723
Q3-19 | 128.0818 | 0 | 0 | 120.125
Q4-19 | 134.2111 | 0 | 0 | 126.8919
Q1-20 | 135.7809 | 0 | 0 | 133.4237
Q2-20 | 127.9932 | 0 | 0 | 117.6207
Q3-20 | 129.8033 | 0 | 0 | 115.6757
Q4-20 | 132.323 | 0 | 0 | 127.6622
Q1-21 | 137.3512 | 0 | 0 | 134.811
Q2-21 | 137.5427 | 0 | 0 | 127.8551
Q3-21 | 141.5715 | 0 | 0 | 125.5078
Q4-21 | 144.5923 | 0 | 0 | 136.0669
Q1-22 | 145.6087 | 0 | 0 | 144.1686
Q2-22 | 145.9334 | 0 | 0 | 135.508
Q3-22 | 147.9116 | 0 | 0 | 134.4109
Q4-22 | 149.3953 | 0 | 0 | 140.2461 | 140.2461 | 140.2461 | 140.2461
Q1-23 | 155.5693 | 0.04223 | 0 |  | 138.9427 | 147.1469 | 143.3036
Q2-23 | 156.8277 | 0.40541 | 0 |  | 137.1341 | 139.3721 | 134.695
Q3-23 | 157.1149 | 0.76858 | 0 |  | 132.4877 | 134.6455 | 133.6044
Q4-23 | 157.1149 | 1.9003 | 0 |  | 144.9677 | 151.7092 | 135.7325
Q1-24 | 157.1149 | 5.6757 | 0 |  | 151.8518 | 160.3064 | 148.3082
Q2-24 | 157.1149 | 9.1301 | 0 |  | 148.4299 | 150.7277 | 140.8507
Q3-24 | 157.1149 | 12.5845 | 0 |  | 143.1722 | 145.3812 | 139.2392
Q4-24 | 157.1149 | 15.2703 | 0 |  | 160.3059 | 167.6018 | 139.8743
Q1-25 | 157.1149 | 21.1655 | 0.92905 |  | 157.8264 | 166.759 | 150.5328
Q2-25 | 157.1149 | 27.0608 | 1.8581 |  | 149.9142 | 152.2491 | 142.9634
Q3-25 | 157.1149 | 32.9561 | 2.7872 |  | 144.604 | 146.8487 | 141.3278
Q4-25 | 157.1149 | 38.8514 | 3.7162 |  | 161.909 | 169.301 | 141.9724

## 13. TTF Price
TTF Price (€/MWh GCV) | 2024 | 2025 | 2026 | 2027 | 2028 | 2029 | 2030 | 2031 | 2032 | 2033 | 2034 | 2035 | 2036 | 2037 | 2038 | 2039 | 2040 | 2041 | 2042 | 2043 | 2044 | 2045 | 2046 | 2047 | 2048 | 2049 | 2050
High | 45.5308 | 52.9105 | 52.9105 | 54.0189 | 54.045 | 54.2585 | 54.9619 | 54.071 | 53.0146 | 51.9583 | 50.9019 | 49.8456 | 48.7892 | 47.7328 | 46.6765 | 45.6201 | 44.5638 | 44.5638 | 44.5638 | 44.5638 | 44.5638 | 44.5638 | 44.5638 | 44.5638 | 44.5638 | 44.5638 | 44.5638
Reference | 30.2637 | 32.8639 | 31.1236 | 30.3903 | 29.657 | 29.657 | 29.9078 | 29.4221 | 28.9364 | 28.4507 | 27.965 | 27.4792 | 26.9935 | 26.5078 | 26.0221 | 25.5364 | 25.0506 | 25.0506 | 25.0506 | 25.0506 | 25.0506 | 25.0506 | 25.0506 | 25.0506 | 25.0506 | 25.0506 | 25.0506
Low | 22.6876 | 20.2459 | 15.5315 | 12.7598 | 12.7598 | 10.406 | 10.406 | 10.406 | 10.406 | 10.406 | 10.406 | 10.406 | 10.406 | 10.406 | 10.406 | 10.406 | 10.406 | 10.406 | 10.406 | 10.406 | 10.406 | 10.406 | 10.406 | 10.406 | 10.406 | 10.406 | 10.406
IV2023 | 50.8311 | 35.1207 | 34.2359 | 33.4295 | 32.5398 | 31.2238 | 29.9078 | 29.4221 | 28.9364 | 28.4507 | 27.965 | 27.4792 | 26.9935 | 26.5078 | 26.0221 | 25.5364 | 25.0506 | 25.0506 | 25.0506 | 25.0506 | 25.0506 | 25.0506 | 25.0506 | 25.0506 | 25.0506 | 25.0506 | 25.0506

## 14. Spread TTF-PSV
Spread TTF-PSV (€/MWh GCV) | 2024 | 2025 | 2026 | 2027 | 2028 | 2029 | 2030 | 2031 | 2032 | 2033 | 2034 | 2035 | 2036 | 2037 | 2038 | 2039 | 2040 | 2041 | 2042 | 2043 | 2044 | 2045 | 2046 | 2047 | 2048 | 2049 | 2050
TTF | 30.2637 | 32.8639 | 31.1236 | 30.3903 | 29.657 | 29.657 | 29.9078 | 29.4221 | 28.9364 | 28.4507 | 27.965 | 27.4792 | 26.9935 | 26.5078 | 26.0221 | 25.5364 | 25.0506 | 25.0506 | 25.0506 | 25.0506 | 25.0506 | 25.0506 | 25.0506 | 25.0506 | 25.0506 | 25.0506 | 25.0506
PSV | 32.2604 | 34.3439 | 32.4404 | 31.5541 | 30.3883 | 30.382 | 30.6266 | 30.1346 | 29.6364 | 28.8507 | 27.965 | 27.4792 | 26.9935 | 26.5078 | 26.0221 | 25.5364 | 25.0506 | 25.0506 | 25.0506 | 25.0506 | 25.0506 | 25.0506 | 25.0506 | 25.0506 | 25.0506 | 25.0506 | 25.0506
Spread TTF-PSV | 1.9968 | 1.4799 | 1.3168 | 1.1638 | 0.73125 | 0.725 | 0.71875 | 0.7125 | 0.7 | 0.4 | 0 | 0 | 0 | 0 | 0 | 0 | 0 | 0 | 0 | 0 | 0 | 0 | 0 | 0 | 0 | 0 | 0

## 15. PSV Price
PSV Price (€/MWh GCV) | 2024 | 2025 | 2026 | 2027 | 2028 | 2029 | 2030 | 2031 | 2032 | 2033 | 2034 | 2035 | 2036 | 2037 | 2038 | 2039 | 2040 | 2041 | 2042 | 2043 | 2044 | 2045 | 2046 | 2047 | 2048 | 2049 | 2050
High | 47.7761 | 54.7859 | 54.8351 | 56.0759 | 55.7411 | 55.4626 | 55.674 | 54.7835 | 53.7146 | 52.3583 | 50.9019 | 49.8456 | 48.7892 | 47.7328 | 46.6765 | 45.6201 | 44.5638 | 44.5638 | 44.5638 | 44.5638 | 44.5638 | 44.5638 | 44.5638 | 44.5638 | 44.5638 | 44.5638 | 44.5638
Reference | 32.2604 | 34.3439 | 32.4404 | 31.5541 | 30.3883 | 30.382 | 30.6266 | 30.1346 | 29.6364 | 28.8507 | 27.965 | 27.4792 | 26.9935 | 26.5078 | 26.0221 | 25.5364 | 25.0506 | 25.0506 | 25.0506 | 25.0506 | 25.0506 | 25.0506 | 25.0506 | 25.0506 | 25.0506 | 25.0506 | 25.0506
Low | 24.3802 | 21.5887 | 16.8024 | 13.7781 | 13.491 | 11.131 | 11.1248 | 11.1185 | 11.106 | 10.806 | 10.406 | 10.406 | 10.406 | 10.406 | 10.406 | 10.406 | 10.406 | 10.406 | 10.406 | 10.406 | 10.406 | 10.406 | 10.406 | 10.406 | 10.406 | 10.406 | 10.406
IV2023 | 51.9427 | 37.2378 | 35.9156 | 34.5933 | 33.2711 | 31.9488 | 30.6266 | 30.1346 | 29.6364 | 28.8507 | 27.965 | 27.4792 | 26.9935 | 26.5078 | 26.0221 | 25.5364 | 25.0506 | 25.0506 | 25.0506 | 25.0506 | 25.0506 | 25.0506 | 25.0506 | 25.0506 | 25.0506 | 25.0506 | 25.0506

## 16. Italian Gas-Fired units
Logistic Costs for Italian Gas-fired Units (€/MWh GCV) | 2024 | 2025 | 2026 | 2027 | 2028 | 2029 | 2030 | 2031 | 2032 | 2033 | 2034 | 2035 | 2036 | 2037 | 2038 | 2039 | 2040 | 2041 | 2042 | 2043 | 2044 | 2045 | 2046 | 2047 | 2048 | 2049 | 2050
Reference | 4.6618 | 4.5983 | 4.1859 | 2.9981 | 1.8103 | 1.8943 | 1.6433 | 1.6433 | 1.6433 | 1.6433 | 1.6433 | 1.6433 | 1.6433 | 1.6433 | 1.6433 | 1.6433 | 1.6433 | 1.6433 | 1.6433 | 1.6433 | 1.6433 | 1.6433 | 1.6433 | 1.6433 | 1.6433 | 1.6433 | 1.6433

## 17. CO2 Allowances Price
CO2 Price, EU ETS Mechanism (€/tCO2eq) | 2024 | 2025 | 2026 | 2027 | 2028 | 2029 | 2030 | 2031 | 2032 | 2033 | 2034 | 2035 | 2036 | 2037 | 2038 | 2039 | 2040 | 2041 | 2042 | 2043 | 2044 | 2045 | 2046 | 2047 | 2048 | 2049 | 2050
High | 49.7616 | 49.3241 | 48.8848 | 58.6406 | 64.5167 | 66.9405 | 72.2975 | 75.7755 | 78.1711 | 80.0251 | 81.8791 | 83.733 | 85.587 | 87.441 | 89.2949 | 91.1489 | 93.8454 | 96.5744 | 99.0935 | 101.6126 | 104.1317 | 106.6508 | 109.1698 | 111.6889 | 114.208 | 116.7271 | 119.2456
Reference | 64.648 | 86.2549 | 91.9549 | 107.4323 | 109.7037 | 106.1805 | 107.2975 | 105.7755 | 108.1711 | 110.0251 | 111.8791 | 113.733 | 115.587 | 117.441 | 119.2949 | 121.1489 | 123.0028 | 124.7259 | 126.3911 | 128.0564 | 129.7216 | 131.3868 | 133.0521 | 134.7173 | 136.3825 | 138.0478 | 139.713
Low | 100.9478 | 131.0879 | 136.0465 | 135.65 | 139.0352 | 133.5055 | 133.1052 | 135.3774 | 137.6495 | 138.8384 | 140.0272 | 141.2161 | 142.4049 | 143.5938 | 144.7826 | 145.9714 | 147.1603 | 148.7075 | 150.0132 | 151.319 | 152.6247 | 153.9305 | 155.2362 | 156.542 | 157.8477 | 159.1535 | 160.4592
IV2023 | 90.8565 | 100.206 | 104.7406 | 107.4323 | 109.7037 | 106.1805 | 107.2975 | 105.7755 | 108.1711 | 110.0251 | 111.8791 | 113.733 | 115.587 | 117.441 | 119.2949 | 121.1489 | 123.0028 | 123.0028 | 123.0028 | 123.0028 | 123.0028 | 123.0028 | 123.0028 | 123.0028 | 123.0028 | 123.0028 | 123.0028

## 18. Coal Switching Price
Coal Switching Price, Reference Scenario (€/MWh) | 2024 | 2025 | 2026 | 2027 | 2028 | 2029 | 2030 | 2031 | 2032 | 2033 | 2034 | 2035 | 2036 | 2037 | 2038 | 2039 | 2040 | 2041 | 2042 | 2043 | 2044 | 2045 | 2046 | 2047 | 2048 | 2049 | 2050
CSP Avg. Efficiency | 44.2305 | 52.8347 | 55.8611 | 61.7932 | 62.3491 | 61.6175 | 62.9387 | 61.7371 | 60.6003 | 59.2242 | 57.9704 | 56.8278 | 55.7866 | 54.8381 | 53.9744 | 53.1887 | 52.6452 | 52.6452 | 52.6452 | 52.6452 | 52.6452 | 52.6452 | 52.6452 | 52.6452 | 52.6452 | 52.6452 | 52.6452
CSP max | 62.5549 | 75.3017 | 79.6637 | 88.4889 | 89.3685 | 88.1768 | 89.9933 | 88.3089 | 86.9608 | 85.2619 | 83.7246 | 82.3342 | 81.0777 | 79.9435 | 78.9214 | 78.0023 | 77.4033 | 77.4033 | 77.4033 | 77.4033 | 77.4033 | 77.4033 | 77.4033 | 77.4033 | 77.4033 | 77.4033 | 77.4033
CSP min | 32.0142 | 37.8567 | 39.9928 | 43.996 | 44.3361 | 43.9113 | 44.9023 | 44.0226 | 43.0267 | 41.8657 | 40.8009 | 39.8236 | 38.9259 | 38.1011 | 37.343 | 36.6462 | 36.1399 | 36.1399 | 36.1399 | 36.1399 | 36.1399 | 36.1399 | 36.1399 | 36.1399 | 36.1399 | 36.1399 | 36.1399
CSP Range | 30.5407 | 37.4451 | 39.6709 | 44.493 | 45.0324 | 44.2656 | 45.091 | 44.2863 | 43.9341 | 43.3962 | 42.9237 | 42.5106 | 42.1517 | 41.8424 | 41.5784 | 41.3561 | 41.2634 | 41.2634 | 41.2634 | 41.2634 | 41.2634 | 41.2634 | 41.2634 | 41.2634 | 41.2634 | 41.2634 | 41.2634
CSP Avg. Efficiency IVQ23 | 56.6045 | 41.8361 | 40.1015 | 36.3365 | 35.0814 | 33.8431 | 32.2699 | 31.7779 | 31.2797 | 30.494 | 29.6082 | 29.1225 | 28.6368 | 28.1511 | 27.6654 | 27.1797 | 26.6939 | 26.6939 | 26.6939 | 26.6939 | 26.6939 | 26.6939 | 26.6939 | 26.6939 | 26.6939 | 26.6939 | 26.6939
CSP max IVQ23 | 86.5029 | 77.5798 | 74.053 | 68.2672 | 64.8603 | 61.339 | 57.4828 | 56.4268 | 55.3579 | 54.0016 | 52.5452 | 51.4889 | 50.4325 | 49.3761 | 48.3198 | 47.2634 | 46.2071 | 46.2071 | 46.2071 | 46.2071 | 46.2071 | 46.2071 | 46.2071 | 46.2071 | 46.2071 | 46.2071 | 46.2071 | 26.6939
CSP min IVQ23 | 34.0891 | 27.2029 | 22.1768 | 17.5396 | 15.3014 | 13.0253 | 12.768 | 12.7618 | 12.7493 | 12.4493 | 12.0493 | 12.0493 | 12.0493 | 12.0493 | 12.0493 | 12.0493 | 12.0493 | 12.0493 | 12.0493 | 12.0493 | 12.0493 | 12.0493 | 12.0493 | 12.0493 | 12.0493 | 12.0493 | 12.0493 | 34.1578
CSP Range IVQ23 | 52.4138 | 50.3769 | 51.8762 | 50.7276 | 49.5589 | 48.3137 | 44.7147 | 43.665 | 42.6086 | 41.5523 | 40.4959 | 39.4396 | 38.3832 | 37.3268 | 36.2705 | 35.2141 | 34.1578 | 34.1578 | 34.1578 | 34.1578 | 34.1578 | 34.1578 | 34.1578 | 34.1578 | 34.1578 | 34.1578 | 34.1578

## 19. DAM Energy Balance Refer
DAM Energy Balance, Reference Scenario (TWh) | 2025 | 2030 | 2035 | 2040 | 2050
Demand + storage consumption | 320.516 | 347.2164 | 365.9965 | 392.4255 | 448.8642
Industrial self-production | 18.3805 | 14.2224 | 11.0051 | 8.5153 | 0
Net import | 47.4326 | 32.6262 | 23.2669 | 13.2364 | 13.2751
Hydro - Reservoirs and run-of-river | 45.677 | 46.7391 | 47.9931 | 49.5683 | 52.2046
Pumped hydro production | 1.5863 | 1.4702 | 2.3259 | 4.2761 | 6.3432
BESS (Battery Energy Storage System) production | 1.7279 | 4.6237 | 8.8603 | 17.2687 | 32.8902
Renewables | 87.0111 | 113.9889 | 145.964 | 194.5665 | 285.833
Gas-fired thermal plants | 109.1525 | 126.2519 | 125.8312 | 106.7975 | 66.0469
Coal-fired thermal plants | 1.7599 | 0 | 0 | 0 | 0
Other production | 7.9752 | 7.6145 | 2.6621 | 2.6336 | 0.53094
Reference - Electricity Market Balance (TWh) | 2024 | 2025 | 2026 | 2027 | 2028 | 2029 | 2030 | 2031 | 2032 | 2033 | 2034 | 2035 | 2036 | 2037 | 2038 | 2039 | 2040 | 2041 | 2042 | 2043 | 2044 | 2045 | 2046 | 2047 | 2048 | 2049 | 2050
Electricity demand | 312.249 | 315.7735 | 320.4761 | 325.1786 | 329.8812 | 334.5837 | 339.2863 | 341.7758 | 344.2654 | 346.7549 | 349.2444 | 351.734 | 354.2235 | 356.713 | 359.2026 | 361.6921 | 364.1816 | 366.6957 | 369.2143 | 371.7375 | 374.2653 | 376.7977 | 379.3348 | 381.8766 | 384.4231 | 386.9744 | 390.2278
Industrial self-production | 19.348 | 18.3805 | 17.4616 | 16.5886 | 15.7591 | 14.9709 | 14.2224 | 13.5114 | 12.8358 | 12.194 | 11.5842 | 11.0051 | 10.4549 | 9.9319 | 9.4354 | 8.9637 | 8.5153 | 6.803 | 5.1023 | 3.4015 | 1.7054 | 0 | 0 | 0 | 0 | 0 | 0
Net import | 49.6654 | 47.4326 | 45.1998 | 42.967 | 40.7342 | 38.5014 | 32.6262 | 30.3882 | 28.4418 | 26.4228 | 24.3069 | 23.2669 | 21.3007 | 19.2912 | 17.2911 | 15.28 | 13.2364 | 13.2751 | 13.2751 | 13.2751 | 13.2364 | 13.2751 | 13.2751 | 13.2751 | 13.2364 | 13.2751 | 13.2751
Hydro - Reservoirs and run-of-river | 44.5091 | 45.677 | 45.9168 | 46.095 | 46.3354 | 46.614 | 46.7391 | 47.0132 | 47.192 | 47.4842 | 47.7018 | 47.9931 | 48.2993 | 48.6628 | 48.9884 | 49.2424 | 49.5683 | 49.6833 | 49.8458 | 50.1921 | 50.5585 | 50.7931 | 50.9544 | 51.3272 | 51.7331 | 51.9518 | 52.2046
Pumped hydro production | 1.4917 | 1.5863 | 1.4384 | 1.3909 | 1.5557 | 1.7191 | 1.4702 | 1.74 | 1.6162 | 1.8128 | 1.9199 | 2.3259 | 2.623 | 3.1381 | 3.6247 | 3.9152 | 4.2761 | 4.0642 | 4.0237 | 4.2422 | 4.7202 | 5.3975 | 5.0121 | 5.4523 | 5.7181 | 5.9405 | 6.3432
Pumped hydro consumption | 2.6288 | 2.7098 | 2.5341 | 2.4042 | 2.6566 | 2.9573 | 2.491 | 2.9269 | 2.6877 | 3.0458 | 3.1963 | 3.8397 | 4.3614 | 5.2722 | 6.078 | 6.51 | 7.1487 | 6.7371 | 6.6968 | 7.0717 | 7.8258 | 8.8706 | 8.3524 | 9.0711 | 9.6019 | 9.9958 | 10.6985
BESS (Battery Energy Storage System) production | 1.0747 | 1.7279 | 2.1094 | 2.4854 | 3.4126 | 4.3222 | 4.6237 | 5.7202 | 5.5345 | 6.5275 | 7.5255 | 8.8603 | 10.3293 | 12.1775 | 13.8445 | 15.3634 | 17.2687 | 17.9606 | 19.7804 | 21.4228 | 22.9639 | 24.6637 | 26.4305 | 28.2988 | 29.7694 | 31.4071 | 32.8902
BESS (Battery Energy Storage System) consumption | 1.2642 | 2.0327 | 2.4815 | 2.9237 | 4.0145 | 5.0845 | 5.4391 | 6.729 | 6.5105 | 7.6787 | 8.8526 | 10.4228 | 12.1509 | 14.325 | 16.286 | 18.0728 | 20.3141 | 21.128 | 23.2688 | 25.2009 | 27.0137 | 29.0133 | 31.0915 | 33.2894 | 35.0194 | 36.9459 | 38.6906
Electrolyser consumption | 0 | 0 | 0 | 0 | 0 | 0 | 0 | 0 | 0 | 0 | 0 | 0 | 0 | 0 | 0 | 0.24199 | 0.78111 | 0.47092 | 0.50873 | 0.5501 | 0.6217 | 0.82629 | 1.0107 | 1.506 | 3.3839 | 6.4718 | 9.2472
Ex-CIP6 and waste-fired CIP6 thermal plants | 7.8468 | 7.8261 | 7.7543 | 7.727 | 7.7415 | 7.5892 | 7.6145 | 7.0614 | 5.8833 | 5.2204 | 2.5286 | 2.6621 | 2.647 | 2.7628 | 2.6722 | 2.6663 | 2.6336 | 1.9782 | 0.53094 | 0.53094 | 0.5324 | 0.53094 | 0.53094 | 0.53094 | 0.5324 | 0.53094 | 0.53094
Renewables | 82.1801 | 87.0111 | 92.3325 | 97.6908 | 103.1304 | 108.5188 | 113.9889 | 120.4826 | 126.5314 | 132.52 | 138.5681 | 145.964 | 155.7094 | 165.3717 | 175.0833 | 184.8002 | 194.5665 | 202.5159 | 211.8805 | 221.2873 | 230.7032 | 239.9603 | 249.2269 | 258.4473 | 267.6776 | 276.7501 | 285.833
Gas-fired thermal plants | 108.1299 | 109.1525 | 112.6304 | 115.3209 | 117.8431 | 120.6043 | 126.2519 | 125.8769 | 125.8733 | 126.1406 | 128.5501 | 125.8312 | 121.7129 | 117.5178 | 114.0344 | 109.9827 | 106.7975 | 102.1579 | 98.9119 | 94.6532 | 90.5262 | 86.6259 | 81.1636 | 76.7728 | 72.6398 | 68.6554 | 66.0469
Coal-fired thermal plants | 1.9198 | 1.7599 | 0.67078 | 0.41528 | 0.35728 | 0.36999 | 0 | 0 | 0 | 0 | 0 | 0 | 0 | 0 | 0 | 0 | 0 | 0 | 0 | 0 | 0 | 0 | 0 | 0 | 0 | 0 | 0
Conventional thermal plants | 0.20737 | 0.14906 | 0.17859 | 0.053107 | 0.053408 | 0.066406 | 0 | 0 | 0 | 0 | 0 | 0 | 0 | 0 | 0 | 0 | 0 | 0 | 0 | 0 | 0 | 0 | 0 | 0 | 0 | 0 | 0
Overgeneration | -0.23073 | -0.18689 | -0.20105 | -0.2275 | -0.37059 | -0.65076 | -0.32069 | -0.36237 | -0.44481 | -0.84291 | -1.3917 | -1.9121 | -2.3406 | -2.5435 | -3.4075 | -3.697 | -4.4368 | -3.4065 | -3.662 | -4.4452 | -5.2197 | -5.7387 | -6.8042 | -8.3613 | -8.8785 | -8.1308 | -8.2598

## 20. DAM Energy Balance Low
DAM Energy Balance, Low Case Scenario (TWh) | 2025 | 2030 | 2035 | 2040 | 2050
Demand + storage consumption | 328.53 | 375.4613 | 396.2289 | 419.2479 | 458.4382
Industrial self-production | 18.3805 | 14.2225 | 11.0051 | 8.5155 | 0
Net import | 47.4326 | 32.6262 | 23.2669 | 13.2364 | 13.2751
Hydro - Reservoirs and run-of-river | 45.8203 | 47.06 | 48.3871 | 49.832 | 52.1764
Pumped hydro production | 2.3567 | 2.8887 | 3.709 | 4.7406 | 6.6222
BESS (Battery Energy Storage System) production | 3.161 | 10.7288 | 19.0744 | 24.5576 | 36.2997
Renewables | 97.7106 | 153.3529 | 193.2379 | 231.6176 | 297.3352
Gas-fired thermal plants | 105.263 | 110.8139 | 97.1146 | 86.885 | 60.6326
Coal-fired thermal plants | 1.1953 | 0 | 0 | 0 | 0
Other production | 7.7314 | 7.5714 | 3.8464 | 3.7977 | 0.53097
DAM Energy Balance Low (TWh) | 2024 | 2025 | 2026 | 2027 | 2028 | 2029 | 2030 | 2031 | 2032 | 2033 | 2034 | 2035 | 2036 | 2037 | 2038 | 2039 | 2040 | 2041 | 2042 | 2043 | 2044 | 2045 | 2046 | 2047 | 2048 | 2049 | 2050
Electricity demand | 314.6039 | 320.8549 | 328.2839 | 335.7129 | 343.1419 | 350.571 | 358 | 359.9 | 361.8 | 363.7 | 365.6 | 367.5 | 369.4 | 371.3 | 373.2 | 375.1 | 377 | 378.9 | 380.8 | 382.7 | 384.6 | 386.5 | 388.4 | 390.3 | 392.2 | 394.1 | 396
Industrial self-production | 19.3479 | 18.3805 | 17.4615 | 16.5884 | 15.759 | 14.9711 | 14.2225 | 13.5114 | 12.8358 | 12.194 | 11.5843 | 11.0051 | 10.4549 | 9.9321 | 9.4355 | 8.9637 | 8.5155 | 6.803 | 5.1023 | 3.4015 | 1.7054 | 0 | 0 | 0 | 0 | 0 | 0
Net import | 49.6654 | 47.4326 | 45.1998 | 42.967 | 40.7342 | 38.5014 | 32.6262 | 30.3882 | 28.4418 | 26.4228 | 24.3069 | 23.2669 | 21.3007 | 19.2912 | 17.2911 | 15.28 | 13.2364 | 13.2751 | 13.2751 | 13.2751 | 13.2364 | 13.2751 | 13.2751 | 13.2751 | 13.2364 | 13.2751 | 13.2751
Hydro - Reservoirs and run-of-river | 44.6024 | 45.8203 | 46.1213 | 46.5827 | 46.6931 | 46.9979 | 47.06 | 47.274 | 47.5943 | 47.7374 | 48.0215 | 48.3871 | 48.6037 | 48.9037 | 49.252 | 49.4988 | 49.832 | 49.9555 | 50.0726 | 50.4299 | 50.7201 | 50.9182 | 51.118 | 51.4017 | 51.7795 | 52.0121 | 52.1764
Pumped hydro production | 1.9178 | 2.3567 | 2.701 | 3.3568 | 3.2484 | 3.4769 | 2.8887 | 3.432 | 3.407 | 3.6217 | 3.6459 | 3.709 | 4.1775 | 4.1124 | 4.2963 | 4.4411 | 4.7406 | 4.9203 | 4.9594 | 5.2164 | 5.5645 | 5.9437 | 5.6194 | 5.8781 | 6.1098 | 6.1963 | 6.6222
Pumped hydro consumption | 3.3385 | 3.9567 | 4.5398 | 5.7589 | 5.4629 | 5.8863 | 4.8405 | 5.5837 | 5.6947 | 5.887 | 6.0044 | 6.2907 | 6.9309 | 6.9434 | 7.3694 | 7.6028 | 8.1693 | 8.2866 | 8.2959 | 8.7412 | 9.2141 | 9.8061 | 9.4309 | 9.7721 | 10.2125 | 10.4492 | 11.0527
BESS (Battery Energy Storage System) production | 1.5654 | 3.161 | 4.1848 | 4.5127 | 6.9437 | 9.4956 | 10.7288 | 12.4069 | 13.9333 | 14.1488 | 16.4869 | 19.0744 | 18.9271 | 21.1078 | 22.819 | 24.1151 | 24.5576 | 24.575 | 25.9591 | 27.2279 | 28.3669 | 29.9877 | 31.211 | 32.3328 | 33.5361 | 35.0208 | 36.2997
BESS (Battery Energy Storage System) consumption | 1.8415 | 3.7185 | 4.9228 | 5.3085 | 8.1683 | 11.1702 | 12.6208 | 14.5949 | 16.3906 | 16.644 | 19.3944 | 22.4383 | 22.265 | 24.8303 | 26.8432 | 28.3678 | 28.8885 | 28.9089 | 30.5371 | 32.0296 | 33.3695 | 35.2761 | 36.7153 | 38.035 | 39.4502 | 41.197 | 42.7013
Electrolyser consumption | 0 | 0 | 0 | 0 | 0 | 0 | 0 | 0 | 0 | 0 | 0 | 0 | 0 | 0.72195 | 2.3201 | 4.1884 | 5.1901 | 5.3195 | 5.0799 | 5.0665 | 4.8915 | 5.3219 | 5.6042 | 6.577 | 7.2579 | 8.0648 | 8.6842
Ex-CIP6 and waste-fired CIP6 thermal plants | 7.7266 | 7.7059 | 7.7059 | 7.7059 | 7.7266 | 7.5714 | 7.5714 | 7.0245 | 5.8433 | 5.1843 | 3.9392 | 3.8464 | 3.8834 | 3.7424 | 3.7405 | 3.711 | 3.7977 | 1.9764 | 0.53097 | 0.53097 | 0.53242 | 0.53097 | 0.53097 | 0.53097 | 0.53242 | 0.53097 | 0.53097
Renewables | 88.6335 | 97.7106 | 108.7195 | 119.7878 | 130.9601 | 142.1042 | 153.3529 | 162.6639 | 170.319 | 177.9179 | 185.5769 | 193.2379 | 200.9451 | 208.566 | 216.2332 | 223.9023 | 231.6176 | 238.2572 | 244.9426 | 251.6193 | 258.3071 | 264.8485 | 271.4011 | 277.9458 | 284.5021 | 290.9127 | 297.3352
Gas-fired thermal plants | 105.3813 | 105.263 | 105.9619 | 107.4265 | 107.3416 | 108.4903 | 110.8139 | 107.3574 | 105.5507 | 101.7185 | 100.115 | 97.1146 | 93.0788 | 91.1552 | 89.5429 | 88.8683 | 86.885 | 85.3042 | 83.2332 | 80.3598 | 77.6174 | 75.4044 | 71.66 | 68.6602 | 65.7426 | 62.9514 | 60.6326
Coal-fired thermal plants | 1.2825 | 1.1953 | 0.65765 | 0.38359 | 0.24977 | 0 | 0 | 0 | 0 | 0 | 0 | 0 | 0 | 0 | 0 | 0 | 0 | 0 | 0 | 0 | 0 | 0 | 0 | 0 | 0 | 0 | 0
Conventional thermal plants | 0.17981 | 0.02549 | 0 | 0 | 0 | 0 | 0 | 0 | 0 | 0 | 0 | 0 | 0 | 0 | 0 | 0 | 0 | 0 | 0 | 0 | 0 | 0 | 0 | 0 | 0 | 0 | 0
Overgeneration | -0.51873 | -0.52132 | -0.96673 | -2.5311 | -2.8832 | -3.9812 | -3.8032 | -3.9797 | -4.0401 | -2.7144 | -2.6777 | -3.4124 | -2.7753 | -3.0152 | -2.8779 | -3.5213 | -3.9344 | -3.6515 | -3.3623 | -3.5237 | -3.9752 | -4.0045 | -4.6653 | -5.3406 | -6.3182 | -7.0883 | -8.434

## 21. DAM Energy Balance High
DAM Energy Balance, High Case Scenario (TWh) | 2025 | 2030 | 2035 | 2040 | 2050
Demand + storage consumption | 315.9593 | 329.704 | 339.2678 | 347.4637 | 372.7073
Industrial self-production | 18.3805 | 14.2225 | 11.0051 | 8.5155 | 0
Net import | 47.4326 | 36.4369 | 37.4559 | 37.7384 | 37.6414
Hydro - Reservoirs and run-of-river | 45.6584 | 46.4591 | 47.7464 | 48.8677 | 51.6427
Pumped hydro production | 1.452 | 0.36691 | 1.2634 | 1.3207 | 3.6372
BESS (Battery Energy Storage System) production | 1.3014 | 1.4434 | 2.8757 | 4.336 | 11.396
Renewables | 81.4112 | 88.6571 | 99.4546 | 111.2254 | 174.9491
Gas-fired thermal plants | 106.3699 | 131.7888 | 133.313 | 130.1079 | 94.573
Coal-fired thermal plants | 4.8637 | 2.2973 | 0 | 0 | 0
Other production | 9.1862 | 8.0724 | 5.9489 | 5.5542 | 0.53094
DAM Energy Balance High (TWh) | 2024 | 2025 | 2026 | 2027 | 2028 | 2029 | 2030 | 2031 | 2032 | 2033 | 2034 | 2035 | 2036 | 2037 | 2038 | 2039 | 2040 | 2041 | 2042 | 2043 | 2044 | 2045 | 2046 | 2047 | 2048 | 2049 | 2050
Electricity demand | 310.0196 | 311.9334 | 315.0252 | 318.117 | 321.2088 | 324.3006 | 327.3924 | 328.6716 | 329.9507 | 331.2299 | 332.5091 | 333.7882 | 335.0674 | 336.3466 | 337.6257 | 338.9049 | 340.1841 | 341.4685 | 342.7539 | 344.0403 | 345.3277 | 346.616 | 347.9053 | 349.1956 | 350.4869 | 351.7791 | 353.0723
Industrial self-production | 19.3479 | 18.3805 | 17.4615 | 16.5884 | 15.759 | 14.9711 | 14.2225 | 13.5114 | 12.8358 | 12.194 | 11.5843 | 11.0051 | 10.4549 | 9.9321 | 9.4355 | 8.9637 | 8.5155 | 4.627 | 3.4709 | 2.3139 | 1.1602 | 0 | 0 | 0 | 0 | 0 | 0
Net import | 49.6654 | 47.4326 | 45.1998 | 42.967 | 40.7342 | 38.5014 | 36.4369 | 36.2945 | 36.4501 | 36.5215 | 36.4648 | 37.4559 | 37.4593 | 37.5306 | 37.6233 | 37.6779 | 37.7384 | 37.6581 | 37.6581 | 37.6581 | 37.7384 | 37.6581 | 37.6581 | 37.6581 | 37.7384 | 37.6581 | 37.6414
Hydro - Reservoirs and run-of-river | 44.4644 | 45.6584 | 45.7889 | 45.8663 | 46.0535 | 46.2522 | 46.4591 | 46.6661 | 46.9108 | 47.1396 | 47.4864 | 47.7464 | 47.9074 | 48.1867 | 48.4115 | 48.7136 | 48.8677 | 49.2925 | 49.5106 | 49.8286 | 49.9533 | 50.2616 | 50.5643 | 50.9513 | 51.2848 | 51.4868 | 51.6427
Pumped hydro production | 1.5708 | 1.452 | 0.81548 | 0.4516 | 0.46904 | 0.41532 | 0.36691 | 0.36005 | 0.31206 | 0.44888 | 0.93431 | 1.2634 | 0.97627 | 1.0817 | 1.1712 | 1.4106 | 1.3207 | 2.1817 | 2.2045 | 2.3812 | 2.1879 | 2.1068 | 2.4362 | 2.72 | 3.2442 | 3.5663 | 3.6372
Pumped hydro consumption | 2.6749 | 2.495 | 1.5056 | 0.81847 | 0.79761 | 0.69647 | 0.61371 | 0.58448 | 0.54744 | 0.74466 | 1.5764 | 2.0967 | 1.6122 | 1.8323 | 1.9612 | 2.3957 | 2.1788 | 3.659 | 3.7863 | 4.0675 | 3.5506 | 3.6685 | 4.3324 | 4.8478 | 5.6197 | 6.1331 | 6.2292
BESS (Battery Energy Storage System) production | 1.1179 | 1.3014 | 1.2653 | 1.3433 | 1.3655 | 1.4584 | 1.4434 | 1.6865 | 1.8024 | 2.0897 | 2.4089 | 2.8757 | 3.1158 | 3.3231 | 3.654 | 4.1666 | 4.336 | 5.0626 | 5.7597 | 6.2861 | 7.0948 | 6.8843 | 8.1443 | 9.1956 | 9.924 | 10.8632 | 11.396
BESS (Battery Energy Storage System) consumption | 1.3151 | 1.531 | 1.4884 | 1.5802 | 1.6064 | 1.7156 | 1.6979 | 1.9839 | 2.1203 | 2.4583 | 2.8337 | 3.3828 | 3.6653 | 3.9092 | 4.2984 | 4.9014 | 5.1008 | 5.9553 | 6.7754 | 7.3947 | 8.3461 | 8.0985 | 9.5806 | 10.8175 | 11.6744 | 12.779 | 13.4058
Electrolyser consumption | 0 | 0 | 0 | 0 | 0 | 0 | 0 | 0 | 0 | 0 | 0 | 0 | 0 | 0 | 0 | 0 | 0 | 0 | 0 | 0 | 0 | 0 | 0 | 0 | 0 | 0 | 0
Ex-CIP6 and waste-fired CIP6 thermal plants | 8.1367 | 8.228 | 8.1938 | 8.2691 | 8.2794 | 8.106 | 8.0724 | 7.4543 | 6.2723 | 5.597 | 5.9746 | 5.9489 | 6.101 | 6.0006 | 5.8489 | 5.761 | 5.5542 | 2.5227 | 0.53094 | 0.53094 | 0.5324 | 0.53094 | 0.53094 | 0.53094 | 0.5324 | 0.53094 | 0.53094
Renewables | 79.9592 | 81.4112 | 82.8632 | 84.3138 | 85.763 | 87.2108 | 88.6571 | 90.7717 | 92.9468 | 95.119 | 97.2883 | 99.4546 | 101.618 | 103.7785 | 105.9361 | 108.0908 | 111.2254 | 114.8682 | 121.6784 | 128.4545 | 135.259 | 141.9054 | 148.5804 | 155.2222 | 161.8929 | 168.4063 | 174.9491
Gas-fired thermal plants | 99.3393 | 106.3699 | 111.4383 | 116.529 | 120.9766 | 126.2524 | 131.7888 | 132.6843 | 133.6858 | 133.7357 | 133.0466 | 133.313 | 132.6807 | 132.1131 | 131.7403 | 131.3514 | 130.1079 | 134.985 | 132.5133 | 128.2811 | 123.7638 | 119.1426 | 113.352 | 108.8014 | 103.8914 | 99.1268 | 94.573
Coal-fired thermal plants | 9.7675 | 4.8637 | 4.2752 | 4.0409 | 4.0836 | 3.4365 | 2.2973 | 1.843 | 1.4022 | 1.5873 | 1.7348 | 0 | 0 | 0 | 0 | 0 | 0 | 0 | 0 | 0 | 0 | 0 | 0 | 0 | 0 | 0 | 0
Conventional thermal plants | 0.82887 | 0.95822 | 0.7856 | 0.17172 | 0.13859 | 0.12855 | 0 | 0 | 0 | 0 | 0 | 0 | 0 | 0 | 0 | 0 | 0 | 0 | 0 | 0 | 0 | 0 | 0 | 0 | 0 | 0 | 0
Overgeneration | -0.18838 | -0.096508 | -0.06781 | -0.025441 | -0.0097751 | -0.019947 | -0.040353 | -0.031898 | -1e-09 | -1.406e-09 | -0.0038393 | -0.043038 | -0.018904 | -0.015742 | -0.053209 | -0.072159 | -0.20229 | -0.32847 | -0.13596 | -0.32341 | -0.47656 | -0.20062 | -0.74066 | -1.4545 | -1.6289 | -1.9251 | -2.4833

## 22. Electricity demand
Italian Electricity Demand (TWh) | 2024 | 2025 | 2026 | 2027 | 2028 | 2029 | 2030 | 2031 | 2032 | 2033 | 2034 | 2035 | 2036 | 2037 | 2038 | 2039 | 2040 | 2041 | 2042 | 2043 | 2044 | 2045 | 2046 | 2047 | 2048 | 2049 | 2050
High | 310.0196 | 311.9334 | 315.0252 | 318.117 | 321.2088 | 324.3006 | 327.3924 | 328.6716 | 329.9507 | 331.2299 | 332.5091 | 333.7882 | 335.0674 | 336.3466 | 337.6257 | 338.9049 | 340.1841 | 341.4685 | 342.7539 | 344.0403 | 345.3277 | 346.616 | 347.9053 | 349.1956 | 350.4869 | 351.7791 | 353.0723
Reference | 312.249 | 315.7735 | 320.4761 | 325.1786 | 329.8812 | 334.5837 | 339.2863 | 341.7758 | 344.2654 | 346.7549 | 349.2444 | 351.734 | 354.2235 | 356.713 | 359.2026 | 361.6921 | 364.1816 | 366.6957 | 369.2143 | 371.7375 | 374.2653 | 376.7977 | 379.3348 | 381.8766 | 384.4231 | 386.9744 | 389.5304
Low | 314.6039 | 320.8549 | 328.2839 | 335.7129 | 343.1419 | 350.571 | 358 | 359.9 | 361.8 | 363.7 | 365.6 | 367.5 | 369.4 | 371.3 | 373.2 | 375.1 | 377 | 378.9 | 380.8 | 382.7 | 384.6 | 386.5 | 388.4 | 390.3 | 392.2 | 394.1 | 396
III2023 | 311.0709 | 315.7735 | 320.4761 | 325.1786 | 329.8812 | 334.5837 | 339.2863 | 341.7758 | 344.2654 | 346.7549 | 349.2444 | 351.734 | 354.2235 | 356.713 | 359.2026 | 361.6921 | 364.1816 | 0 | 0 | 0 | 0 | 0 | 0 | 0 | 0 | 0 | 0

## 23. E-mobility
Electricity Consumption from Electric Vehicles in 2030 (TWh) | BEV | PHEV
Reference | 4 | 4
Low | 13 | 5
High | 4 | 4

## 24. Heating & Cooling
Electricity Consumption from Heat Pumps in 2030 (TWh) | Cosumption
Reference | 4
Low | 13
High | 4

## 25. Self-Produc and Self-Consum
Self-production, Self-consumption (TWh) and Installed Capacity (GW) | 2024 | 2025 | 2026 | 2027 | 2028 | 2029 | 2030 | 2031 | 2032 | 2033 | 2034 | 2035 | 2036 | 2037 | 2038 | 2039 | 2040
Installed capacity (GW) | 6 | 5.8 | 5.8 | 5.7 | 5.5 | 5.2 | 5 | 5 | 4.8 | 4.6 | 4.6 | 4.3 | 4.3 | 4 | 4 | 3.8 | 3.6
Self-production (TWh) | 18 | 17.7 | 17.6 | 17.4 | 17.3 | 16.3 | 14.8 | 14.4 | 14.2 | 14 | 13 | 12 | 11.7 | 11.3 | 11.2 | 11 | 10
Self-consumption (TWh) | 15 | 14 | 14 | 13.5 | 13 | 12 | 11 | 11 | 11 | 10 | 9.7 | 9.5 | 9.3 | 9 | 8.7 | 8.5 | 8
Self-consumption (TWh) | 15 | 14 | 14 | 13.5 | 13 | 12 | 11 | 11 | 11 | 10 | 9.7 | 9.5 | 9.3 | 9 | 8.7 | 8.5 | 8
Excess Production Sold on the Market | 3 | 3.7 | 3.6 | 3.9 | 4.3 | 4.3 | 3.8 | 3.4 | 3.2 | 4 | 3.3 | 2.5 | 2.4 | 2.3 | 2.5 | 2.5 | 2

## 27. Net Import
Net Import (TWh) | 2024 | 2025 | 2026 | 2027 | 2028 | 2029 | 2030 | 2031 | 2032 | 2033 | 2034 | 2035 | 2036 | 2037 | 2038 | 2039 | 2040 | 2041 | 2042 | 2043 | 2044 | 2045 | 2046 | 2047 | 2048 | 2049 | 2050
Reference | 49.6654 | 47.4326 | 45.1998 | 42.967 | 40.7342 | 38.5014 | 32.6262 | 30.3882 | 28.4418 | 26.4228 | 24.3069 | 23.2669 | 21.3007 | 19.2912 | 17.2911 | 15.28 | 13.2364 | 13.2751 | 13.2751 | 13.2751 | 13.2364 | 13.2751 | 13.2751 | 13.2751 | 13.2364 | 13.2751 | 13.2751
Low | 49.6654 | 47.4326 | 45.1998 | 42.967 | 40.7342 | 38.5014 | 36.4369 | 36.2945 | 36.4501 | 36.5215 | 36.4648 | 37.4559 | 37.4593 | 37.5306 | 37.6233 | 37.6779 | 37.7384 | 37.6581 | 37.6581 | 37.6581 | 37.7384 | 37.6581 | 37.6581 | 37.6581 | 37.7384 | 37.6581 | 37.6414
High | 49.6654 | 47.4326 | 45.1998 | 42.967 | 40.7342 | 38.5014 | 36.4369 | 36.2945 | 36.4501 | 36.5215 | 36.4648 | 37.4559 | 37.4593 | 37.5306 | 37.6233 | 37.6779 | 37.7384 | 37.6581 | 37.6581 | 37.6581 | 37.7384 | 37.6581 | 37.6581 | 37.6581 | 37.7384 | 37.6581 | 37.6414
III2023 | 39.9223 | 39.4334 | 38.9992 | 38.4537 | 37.7689 | 37.1751 | 32.6262 | 30.3882 | 28.4418 | 26.4228 | 24.3069 | 23.2669 | 21.3007 | 19.2912 | 17.2911 | 15.28 | 13.2364 | 0 | 0 | 0 | 0 | 0 | 0 | 0 | 0 | 0 | 0

## 28. Newbuild capacity
Zone & Year of Completion of Newbuild Capacity from 2024 Capacity Market Auctions (MW) | 2024 | 2025
North | 600 | 1700
Centre-North | 75 | 0
Centre-South | 200 | 400
Sicily | 50 | 0
Sardinia | 800 | 0

## 29. Inst thermo capacity ref
Installed Thermoelectric Capacity, Reference Scenario (GW) | 2024 | 2025 | 2026 | 2027 | 2028 | 2029 | 2030 | 2031 | 2032 | 2033 | 2034 | 2035 | 2036 | 2037 | 2038 | 2039 | 2040 | 2041 | 2042 | 2043 | 2044 | 2045 | 2046 | 2047 | 2048 | 2049 | 2050
CCGT | 28.1585 | 28.1585 | 28.1585 | 28.1585 | 28.1585 | 27.9785 | 27.9785 | 27.9785 | 27.9785 | 27.2485 | 25.6655 | 24.063 | 24.063 | 24.063 | 24.063 | 24.063 | 23.823 | 23.061 | 22.106 | 20.916 | 20.7565 | 19.7221 | 19.279 | 18.889 | 18.494 | 17.694 | 17.694
CHP | 6.7935 | 6.6285 | 6.6285 | 6.6285 | 6.6285 | 6.6285 | 6.5085 | 6.5085 | 6.5085 | 6.5085 | 6.5085 | 6.5085 | 6.5085 | 6.3795 | 6.3795 | 6.3795 | 6.3795 | 3.011 | 3.011 | 3.011 | 3.011 | 3.011 | 0 | 0 | 0 | 0 | 0
Conventional | 1.703 | 1.703 | 0.762 | 0.762 | 0.762 | 0.762 | 0 | 0 | 0 | 0 | 0 | 0 | 0 | 0 | 0 | 0 | 0 | 0 | 0 | 0 | 0 | 0 | 0 | 0 | 0 | 0 | 0
Turbogas/Diesel | 0.458 | 0.458 | 0.458 | 0.458 | 0.458 | 0.458 | 0.242 | 0.242 | 0.242 | 0.242 | 0.242 | 0.118 | 0.118 | 0.118 | 0.118 | 0.118 | 0.118 | 0.118 | 0.118 | 0.118 | 0.118 | 0.118 | 0.037 | 0.037 | 0.037 | 0.037 | 0.037
Ex-CIP6 | 1.4351 | 1.4351 | 1.4351 | 1.4351 | 1.4351 | 1.3795 | 1.3795 | 1.3795 | 1.2775 | 1.2559 | 1.093 | 0.918 | 0.918 | 0.918 | 0.918 | 0.918 | 0.918 | 0.288 | 0 | 0 | 0 | 0 | 0 | 0 | 0 | 0 | 0
Coal | 2.797 | 1.477 | 0.521 | 0.521 | 0.521 | 0.521 | 0 | 0 | 0 | 0 | 0 | 0 | 0 | 0 | 0 | 0 | 0 | 0 | 0 | 0 | 0 | 0 | 0 | 0 | 0 | 0 | 0
Coal USC | 2.32 | 1.66 | 0.34 | 0.34 | 0.34 | 0.34 | 0 | 0 | 0 | 0 | 0 | 0 | 0 | 0 | 0 | 0 | 0 | 0 | 0 | 0 | 0 | 0 | 0 | 0 | 0 | 0 | 0
Self-producers | 4.9149 | 4.6692 | 4.4357 | 4.2139 | 4.0032 | 3.8031 | 3.6129 | 3.4323 | 3.2607 | 3.0976 | 2.9427 | 2.7956 | 2.6558 | 2.523 | 2.3969 | 2.277 | 2.1632 | 0 | 0 | 0 | 0 | 0 | 0 | 0 | 0 | 0 | 0
CCGT - CM 22-23 | 2.416 | 3.256 | 3.256 | 3.256 | 3.256 | 3.256 | 3.256 | 3.256 | 3.256 | 3.256 | 3.256 | 3.256 | 3.256 | 3.256 | 3.256 | 3.256 | 3.256 | 3.256 | 3.256 | 3.256 | 3.256 | 3.256 | 3.256 | 3.256 | 3.256 | 3.256 | 3.256
Repowering CCGT - CM 22-23 | 0.657 | 0.657 | 0.657 | 0.657 | 0.657 | 0.657 | 0.657 | 0.657 | 0.657 | 0.657 | 0.657 | 0.657 | 0.657 | 0.657 | 0.657 | 0.657 | 0.657 | 0.657 | 0.657 | 0.657 | 0.657 | 0.657 | 0.657 | 0.657 | 0.657 | 0.657 | 0.657
OCGT/Peaker - CM 22-23 | 1.8543 | 1.3543 | 1.3543 | 1.3543 | 1.3543 | 1.3543 | 1.3543 | 1.3543 | 1.3543 | 1.3543 | 1.3543 | 1.3543 | 1.3543 | 1.3543 | 1.3543 | 1.3543 | 1.3543 | 1.3543 | 1.3543 | 1.3543 | 1.3543 | 1.3543 | 1.3543 | 1.3543 | 1.3543 | 1.3543 | 1.3543
CCGT - CM 24-25 |  | 1.75 | 1.75 | 1.75 | 1.75 | 1.75 | 1.75 | 1.75 | 1.75 | 1.75 | 1.75 | 1.75 | 1.75 | 1.75 | 1.75 | 1.75 | 1.75 | 1.75 | 1.75 | 1.75 | 1.75 | 1.75 | 1.75 | 1.75 | 1.75 | 1.75 | 1.75
OCGT/Peaker - CM 24-25 |  | 0.3 | 0.3 | 0.3 | 0.3 | 0.3 | 0.3 | 0.3 | 0.3 | 0.3 | 0.3 | 0.3 | 0.3 | 0.3 | 0.3 | 0.3 | 0.3 | 0.3 | 0.3 | 0.3 | 0.3 | 0.3 | 0.3 | 0.3 | 0.3 | 0.3 | 0.3

## 30. Inst thermo capacity low
Installed Thermoelectric Capacity, Low Scenario (GW) | 2024 | 2025 | 2026 | 2027 | 2028 | 2029 | 2030 | 2031 | 2032 | 2033 | 2034 | 2035 | 2036 | 2037 | 2038 | 2039 | 2040 | 2041 | 2042 | 2043 | 2044 | 2045 | 2046 | 2047 | 2048 | 2049 | 2050
CCGT | 28.1585 | 28.1585 | 28.1585 | 28.1585 | 28.1585 | 27.9785 | 27.9785 | 27.9785 | 27.9785 | 27.2485 | 25.6655 | 24.063 | 24.063 | 24.063 | 24.063 | 24.063 | 23.823 | 23.061 | 22.106 | 20.916 | 20.7565 | 19.7221 | 19.279 | 18.889 | 18.494 | 17.694 | 17.694
CHP | 6.7935 | 6.6285 | 6.6285 | 6.6285 | 6.6285 | 6.6285 | 5.7385 | 5.7385 | 4.5835 | 3.427 | 2.706 | 2.586 | 2.191 | 2.062 | 2.062 | 2.062 | 2.062 | 2.014 | 2.014 | 2.014 | 2.014 | 2.014 | 0 | 0 | 0 | 0 | 0
Conventional | 1.703 | 0.941 | 0 | 0 | 0 | 0 | 0 | 0 | 0 | 0 | 0 | 0 | 0 | 0 | 0 | 0 | 0 | 0 | 0 | 0 | 0 | 0 | 0 | 0 | 0 | 0 | 0
Turbogas/Diesel | 0.458 | 0.282 | 0.282 | 0.282 | 0.282 | 0.282 | 0.242 | 0.242 | 0.242 | 0.242 | 0.242 | 0.118 | 0.118 | 0.118 | 0.118 | 0.118 | 0.118 | 0.118 | 0.118 | 0.118 | 0.118 | 0.118 | 0.037 | 0.037 | 0.037 | 0.037 | 0.037
Ex-CIP6 | 1.4351 | 1.4351 | 1.4351 | 1.4351 | 1.4351 | 1.3795 | 1.3795 | 1.3795 | 1.2775 | 1.2559 | 1.093 | 0.918 | 0.918 | 0.918 | 0.918 | 0.918 | 0.918 | 0.288 | 0 | 0 | 0 | 0 | 0 | 0 | 0 | 0 | 0
Coal | 2.797 | 1.477 | 0.521 | 0.521 | 0.521 | 0 | 0 | 0 | 0 | 0 | 0 | 0 | 0 | 0 | 0 | 0 | 0 | 0 | 0 | 0 | 0 | 0 | 0 | 0 | 0 | 0 | 0
Coal USC | 2.32 | 1.66 | 0.34 | 0.34 | 0.34 | 0 | 0 | 0 | 0 | 0 | 0 | 0 | 0 | 0 | 0 | 0 | 0 | 0 | 0 | 0 | 0 | 0 | 0 | 0 | 0 | 0 | 0
Self-producers | 4.9149 | 4.6692 | 4.4357 | 4.2139 | 4.0032 | 3.8031 | 3.6129 | 3.4323 | 3.2607 | 3.0976 | 2.9427 | 2.7956 | 2.6558 | 2.523 | 2.3969 | 2.277 | 2.1632 | 0 | 0 | 0 | 0 | 0 | 0 | 0 | 0 | 0 | 0
CCGT - CM 22-23 | 2.416 | 3.256 | 3.256 | 3.256 | 3.256 | 3.256 | 3.256 | 3.256 | 3.256 | 3.256 | 3.256 | 3.256 | 3.256 | 3.256 | 3.256 | 3.256 | 3.256 | 3.256 | 3.256 | 3.256 | 3.256 | 3.256 | 3.256 | 3.256 | 3.256 | 3.256 | 3.256
Repowering CCGT - CM 22-23 | 0.657 | 0.657 | 0.657 | 0.657 | 0.657 | 0.657 | 0.657 | 0.657 | 0.657 | 0.657 | 0.657 | 0.657 | 0.657 | 0.657 | 0.657 | 0.657 | 0.657 | 0.657 | 0.657 | 0.657 | 0.657 | 0.657 | 0.657 | 0.657 | 0.657 | 0.657 | 0.657
OCGT/Peaker - CM 22-23 | 1.8543 | 1.3543 | 1.3543 | 1.3543 | 1.3543 | 1.3543 | 1.3543 | 1.3543 | 1.3543 | 1.3543 | 1.3543 | 1.3543 | 1.3543 | 1.3543 | 1.3543 | 1.3543 | 1.3543 | 1.3543 | 1.3543 | 1.3543 | 1.3543 | 1.3543 | 1.3543 | 1.3543 | 1.3543 | 1.3543 | 1.3543
CCGT - CM 24-25 |  | 1.75 | 1.75 | 1.75 | 1.75 | 1.75 | 1.75 | 1.75 | 1.75 | 1.75 | 1.75 | 1.75 | 1.75 | 1.75 | 1.75 | 1.75 | 1.75 | 1.75 | 1.75 | 1.75 | 1.75 | 1.75 | 1.75 | 1.75 | 1.75 | 1.75 | 1.75
OCGT/Peaker - CM 24-25 |  | 0.3 | 0.3 | 0.3 | 0.3 | 0.3 | 0.3 | 0.3 | 0.3 | 0.3 | 0.3 | 0.3 | 0.3 | 0.3 | 0.3 | 0.3 | 0.3 | 0.3 | 0.3 | 0.3 | 0.3 | 0.3 | 0.3 | 0.3 | 0.3 | 0.3 | 0.3

## 31. Inst thermo capacity high
Installed Thermoelectric Capacity, High Scenario (GW) | 2024 | 2025 | 2026 | 2027 | 2028 | 2029 | 2030 | 2031 | 2032 | 2033 | 2034 | 2035 | 2036 | 2037 | 2038 | 2039 | 2040 | 2041 | 2042 | 2043 | 2044 | 2045 | 2046 | 2047 | 2048 | 2049 | 2050
CCGT | 28.1585 | 28.1585 | 28.1585 | 28.1585 | 28.1585 | 27.9785 | 27.9785 | 27.9785 | 27.9785 | 27.2485 | 25.6655 | 24.063 | 24.063 | 24.063 | 24.063 | 24.063 | 23.823 | 23.061 | 22.106 | 20.916 | 20.7565 | 19.7221 | 19.279 | 18.889 | 18.494 | 17.694 | 17.694
CHP | 6.7935 | 6.6285 | 6.6285 | 6.6285 | 6.6285 | 6.6285 | 6.5085 | 6.5085 | 6.5085 | 6.5085 | 6.5085 | 6.5085 | 6.5085 | 6.3795 | 6.3795 | 6.3795 | 6.3795 | 3.011 | 3.011 | 3.011 | 3.011 | 3.011 | 0 | 0 | 0 | 0 | 0
Conventional | 1.703 | 1.703 | 0.762 | 0.762 | 0.762 | 0.762 | 0 | 0 | 0 | 0 | 0 | 0 | 0 | 0 | 0 | 0 | 0 | 0 | 0 | 0 | 0 | 0 | 0 | 0 | 0 | 0 | 0
Turbogas/Diesel | 0.458 | 0.458 | 0.458 | 0.458 | 0.458 | 0.458 | 0.242 | 0.242 | 0.242 | 0.242 | 0.242 | 0.118 | 0.118 | 0.118 | 0.118 | 0.118 | 0.118 | 0.118 | 0.118 | 0.118 | 0.118 | 0.118 | 0.037 | 0.037 | 0.037 | 0.037 | 0.037
Ex-CIP6 | 1.4351 | 1.4351 | 1.4351 | 1.4351 | 1.4351 | 1.3795 | 1.3795 | 1.3795 | 1.2775 | 1.2559 | 1.093 | 0.918 | 0.918 | 0.918 | 0.918 | 0.918 | 0.918 | 0.288 | 0 | 0 | 0 | 0 | 0 | 0 | 0 | 0 | 0
Coal | 2.797 | 1.477 | 0.817 | 0.817 | 0.817 | 0.817 | 0.817 | 0.817 | 0.817 | 0.817 | 0.817 | 0 | 0 | 0 | 0 | 0 | 0 | 0 | 0 | 0 | 0 | 0 | 0 | 0 | 0 | 0 | 0
Coal USC | 2.32 | 1.66 | 0.34 | 0.34 | 0.34 | 0.34 | 0.34 | 0.34 | 0.34 | 0.34 | 0.34 | 0 | 0 | 0 | 0 | 0 | 0 | 0 | 0 | 0 | 0 | 0 | 0 | 0 | 0 | 0 | 0
Self-producers | 4.9149 | 4.6692 | 4.4357 | 4.2139 | 4.0032 | 3.8031 | 3.6129 | 3.4323 | 3.2607 | 3.0976 | 2.9427 | 2.7956 | 2.6558 | 2.523 | 2.3969 | 2.277 | 2.1632 | 0 | 0 | 0 | 0 | 0 | 0 | 0 | 0 | 0 | 0
CCGT - CM 22-23 | 2.416 | 3.256 | 3.256 | 3.256 | 3.256 | 3.256 | 3.256 | 3.256 | 3.256 | 3.256 | 3.256 | 3.256 | 3.256 | 3.256 | 3.256 | 3.256 | 3.256 | 3.256 | 3.256 | 3.256 | 3.256 | 3.256 | 3.256 | 3.256 | 3.256 | 3.256 | 3.256
Repowering CCGT - CM 22-23 | 0.657 | 0.657 | 0.657 | 0.657 | 0.657 | 0.657 | 0.657 | 0.657 | 0.657 | 0.657 | 0.657 | 0.657 | 0.657 | 0.657 | 0.657 | 0.657 | 0.657 | 0.657 | 0.657 | 0.657 | 0.657 | 0.657 | 0.657 | 0.657 | 0.657 | 0.657 | 0.657
OCGT/Peaker - CM 22-23 | 1.8543 | 1.3543 | 1.3543 | 1.3543 | 1.3543 | 1.3543 | 1.3543 | 1.3543 | 1.3543 | 1.3543 | 1.3543 | 1.3543 | 1.3543 | 1.3543 | 1.3543 | 1.3543 | 1.3543 | 1.3543 | 1.3543 | 1.3543 | 1.3543 | 1.3543 | 1.3543 | 1.3543 | 1.3543 | 1.3543 | 1.3543
CCGT - CM 24-25 |  | 1.75 | 1.75 | 1.75 | 1.75 | 1.75 | 1.75 | 1.75 | 1.75 | 1.75 | 1.75 | 1.75 | 1.75 | 1.75 | 1.75 | 1.75 | 1.75 | 1.75 | 1.75 | 1.75 | 1.75 | 1.75 | 1.75 | 1.75 | 1.75 | 1.75 | 1.75
OCGT/Peaker - CM 24-25 |  | 0.3 | 0.3 | 0.3 | 0.3 | 0.3 | 0.3 | 0.3 | 0.3 | 0.3 | 0.3 | 0.3 | 0.3 | 0.3 | 0.3 | 0.3 | 0.3 | 0.3 | 0.3 | 0.3 | 0.3 | 0.3 | 0.3 | 0.3 | 0.3 | 0.3 | 0.3

## 32. Residual demand for CCGTs
Residual demand for CCGTs (TWh) | 2024 | 2025 | 2026 | 2027 | 2028 | 2029 | 2030 | 2031 | 2032 | 2033 | 2034 | 2035 | 2036 | 2037 | 2038 | 2039 | 2040 | 2041 | 2042 | 2043 | 2044 | 2045 | 2046 | 2047 | 2048 | 2049 | 2050
Reference | 79.3009 | 81.3331 | 84.8542 | 87.4644 | 89.9398 | 92.727 | 99.085 | 98.5491 | 98.479 | 98.815 | 101.2166 | 98.3902 | 94.3097 | 90.2326 | 86.7661 | 82.7241 | 79.4664 | 89.4296 | 86.1701 | 81.8949 | 77.7371 | 73.8256 | 81.0419 | 76.6414 | 72.5177 | 68.5033 | 65.9004
Low | 76.5373 | 77.4545 | 78.2206 | 79.6173 | 79.4541 | 80.6456 | 87.5635 | 83.9781 | 87.2389 | 88.1411 | 89.057 | 86.4666 | 83.6898 | 81.8335 | 80.2283 | 79.5529 | 77.5483 | 76.1167 | 74.035 | 71.1498 | 68.386 | 66.1711 | 71.5704 | 68.5658 | 65.663 | 62.8555 | 60.5312
High | 70.5106 | 78.5468 | 83.6895 | 88.7135 | 93.0477 | 98.3583 | 104.5873 | 105.338 | 106.2494 | 106.3494 | 105.4514 | 105.479 | 104.8346 | 104.4526 | 104.0455 | 103.6565 | 102.4264 | 121.1901 | 118.657 | 114.3789 | 110.0935 | 105.2397 | 111.8057 | 107.3089 | 102.4433 | 97.7776 | 93.2623
IV2023 | 74.5342 | 63.0716 | 80.987 | 82.7653 | 83.5887 | 84.755 | 86.1117 | 102.2493 | 101.9359 | 101.6098 | 101.2159 | 102.3403 | 99.9548 | 99.5177 | 98.5344 | 97.6214 | 96.4168 | 96.0276 | 0 | 0 | 0 | 0 | 0 | 0 | 0 | 0 | 0
Reference - Residual demand for CCGTs (TWh) | 2024 | 2025 | 2026 | 2027 | 2028 | 2029 | 2030 | 2031 | 2032 | 2033 | 2034 | 2035 | 2036 | 2037 | 2038 | 2039 | 2040 | 2041 | 2042 | 2043 | 2044 | 2045 | 2046 | 2047 | 2048 | 2049 | 2050
CCGT@53% | 65.23 | 58.244 | 57.7191 | 58.7725 | 60.8579 | 63.066 | 68.985 | 68.3747 | 68.4028 | 68.6379 | 70.781 | 68.3625 | 64.6941 | 61.4586 | 58.5781 | 55.646 | 52.8587 | 61.958 | 59.1604 | 55.6184 | 52.3366 | 49.6043 | 56.0052 | 51.8129 | 48.3463 | 44.9689 | 42.8289
CCGT@60% | 14.0709 | 23.0891 | 27.1351 | 28.6919 | 29.0819 | 29.6609 | 30.1 | 30.1745 | 30.0761 | 30.1771 | 30.4356 | 30.0277 | 29.6157 | 28.7741 | 28.188 | 27.0781 | 26.6077 | 27.4716 | 27.0097 | 26.2765 | 25.4005 | 24.2212 | 25.0366 | 24.8285 | 24.1714 | 23.5344 | 23.0715
Low - Residual demand for CCGTs (TWh) | 2024 | 2025 | 2026 | 2027 | 2028 | 2029 | 2030 | 2031 | 2032 | 2033 | 2034 | 2035 | 2036 | 2037 | 2038 | 2039 | 2040 | 2041 | 2042 | 2043 | 2044 | 2045 | 2046 | 2047 | 2048 | 2049 | 2050
CCGT@53% | 62.9088 | 55.1647 | 52.6559 | 52.6985 | 51.8801 | 52.8088 | 59.6149 | 56.695 | 59.1288 | 61.0165 | 61.4148 | 58.9396 | 57.0003 | 55.0575 | 53.4356 | 53.1196 | 51.724 | 50.2972 | 48.7268 | 46.652 | 44.7214 | 42.9503 | 47.5505 | 44.7768 | 42.7278 | 40.6117 | 38.4386
CCGT@60% | 13.6285 | 22.2899 | 25.5647 | 26.9189 | 27.574 | 27.8367 | 27.9486 | 27.2832 | 28.1102 | 27.1246 | 27.6423 | 27.527 | 26.6895 | 26.7759 | 26.7926 | 26.4333 | 25.8244 | 25.8196 | 25.3081 | 24.4977 | 23.6646 | 23.2208 | 24.02 | 23.789 | 22.9352 | 22.2438 | 22.0926
High - Residual demand for CCGTs (TWh) | 2024 | 2025 | 2026 | 2027 | 2028 | 2029 | 2030 | 2031 | 2032 | 2033 | 2034 | 2035 | 2036 | 2037 | 2038 | 2039 | 2040 | 2041 | 2042 | 2043 | 2044 | 2045 | 2046 | 2047 | 2048 | 2049 | 2050
CCGT@53% | 57.0853 | 55.72 | 56.6333 | 59.6074 | 62.7692 | 67.258 | 73.6796 | 74.2785 | 74.9912 | 75.1488 | 74.0568 | 73.9417 | 73.2497 | 72.8978 | 72.5963 | 72.2744 | 71.2664 | 89.4159 | 87.0255 | 83.0362 | 79.0652 | 74.7829 | 81.2011 | 77.0772 | 72.3715 | 68.4709 | 64.467
CCGT@60% | 13.4254 | 22.8268 | 27.0562 | 29.1061 | 30.2785 | 31.1003 | 30.9077 | 31.0595 | 31.2582 | 31.2007 | 31.3946 | 31.5374 | 31.585 | 31.5548 | 31.4492 | 31.382 | 31.16 | 31.7742 | 31.6315 | 31.3427 | 31.0283 | 30.4569 | 30.6046 | 30.2317 | 30.0718 | 29.3067 | 28.7954
III2023 - Residual demand for CCGTs (TWh) | 2024 | 2025 | 2026 | 2027 | 2028 | 2029 | 2030 | 2031 | 2032 | 2033 | 2034 | 2035 | 2036 | 2037 | 2038 | 2039 | 2040 | 2041 | 2042 | 2043 | 2044 | 2045 | 2046 | 2047 | 2048 | 2049 | 2050
CCGT@53% | 66.1383 | 50.3478 | 58.8953 | 55.6704 | 55.6202 | 56.2666 | 57.4578 | 70.9847 | 70.6348 | 70.4257 | 70.0722 | 71.0964 | 68.9156 | 68.5251 | 67.8232 | 67.1695 | 66.607 | 66.2443 | 0 | 0 | 0 | 0 | 0 | 0 | 0 | 0 | 0
CCGT@60% | 8.3959 | 12.7238 | 22.0917 | 27.095 | 27.9685 | 28.4884 | 28.6539 | 31.2646 | 31.3011 | 31.1841 | 31.1437 | 31.2439 | 31.0391 | 30.9926 | 30.7112 | 30.4519 | 29.8098 | 29.7833 | 0 | 0 | 0 | 0 | 0 | 0 | 0 | 0 | 0

## 33. Coal-fired production
Coal-fired Production (TWh) | 2024 | 2025 | 2026 | 2027 | 2028 | 2029 | 2030 | 2031 | 2032 | 2033 | 2034 | 2035 | 2036 | 2037 | 2038 | 2039 | 2040 | 2041 | 2042 | 2043 | 2044 | 2045 | 2046 | 2047 | 2048 | 2049 | 2050
Reference | 1.9198 | 1.7599 | 0.67078 | 0.41528 | 0.35728 | 0.36999 | 0 | 0 | 0 | 0 | 0 | 0 | 0 | 0 | 0 | 0 | 0 | 0 | 0 | 0 | 0 | 0 | 0 | 0 | 0 | 0 | 0
Low | 1.2825 | 1.1953 | 0.65765 | 0.38359 | 0.24977 | 0 | 0 | 0 | 0 | 0 | 0 | 0 | 0 | 0 | 0 | 0 | 0 | 0 | 0 | 0 | 0 | 0 | 0 | 0 | 0 | 0 | 0
High | 9.7675 | 4.8637 | 4.2752 | 4.0409 | 4.0836 | 3.4365 | 2.2973 | 1.843 | 1.4022 | 1.5873 | 1.7348 | 0 | 0 | 0 | 0 | 0 | 0 | 0 | 0 | 0 | 0 | 0 | 0 | 0 | 0 | 0 | 0
III2023 | 16.1203 | 1.5382 | 0.57828 | 0.40471 | 0.31257 | 0.191 | 0 | 0 | 0 | 0 | 0 | 0 | 0 | 0 | 0 | 0 | 0 | 0 | 0 | 0 | 0 | 0 | 0 | 0 | 0 | 0 | 0

## 34. Net Renewable Installed Cap
Net Renewable Installed Capacity (GW) | 2024 | 2025 | 2026 | 2027 | 2028 | 2029 | 2030 | 2031 | 2032 | 2033 | 2034 | 2035 | 2036 | 2037 | 2038 | 2039 | 2040 | 2041 | 2042 | 2043 | 2044 | 2045 | 2046 | 2047 | 2048 | 2049 | 2050
Hydro | 18947.7145 | 19011.4892 | 19075.264 | 19139.0387 | 19202.8135 | 19266.5882 | 19330.363 | 19394.1378 | 19457.9125 | 19521.6873 | 19585.462 | 19649.2368 | 19713.0115 | 19776.7863 | 19840.561 | 19904.3358 | 19968.1105 | 20031.8853 | 20095.66 | 20159.4348 | 20223.2095 | 20286.9843 | 20350.7591 | 20414.5338 | 20478.3086 | 20542.0833 | 20605.8581
Wind | 12877.6222 | 13332.7732 | 13923.7387 | 14514.7041 | 15105.6696 | 15696.635 | 16287.6005 | 17422.3708 | 18557.1411 | 19691.9114 | 20826.6817 | 21994.0456 | 23622.2779 | 25250.5101 | 26878.7423 | 28506.9745 | 30135.2067 | 31763.439 | 33391.6712 | 35019.9034 | 36648.1356 | 38276.3678 | 39904.6001 | 41532.8323 | 43161.0645 | 44789.2967 | 46417.5289
Geothermal | 770.5253 | 770.5253 | 770.5253 | 770.5253 | 770.5253 | 770.5253 | 770.5253 | 770.5253 | 770.5253 | 770.5253 | 770.5253 | 770.5253 | 770.5253 | 770.5253 | 770.5253 | 770.5253 | 770.5253 | 770.5253 | 770.5253 | 770.5253 | 770.5253 | 770.5253 | 770.5253 | 770.5253 | 770.5253 | 770.5253 | 770.5253
Biomass | 3900.89 | 3900.89 | 3900.89 | 3900.89 | 3900.89 | 3900.89 | 3900.89 | 3900.89 | 3900.89 | 3900.89 | 3900.89 | 3900.89 | 3900.89 | 3900.89 | 3900.89 | 3900.89 | 3900.89 | 3900.89 | 3900.89 | 3900.89 | 3900.89 | 3900.89 | 3900.89 | 3900.89 | 3900.89 | 3900.89 | 3900.89
Solar | 32478.6337 | 35233.2185 | 37987.8033 | 40742.3881 | 43496.9729 | 46251.5576 | 49006.1424 | 51013.8277 | 53021.513 | 55029.1983 | 57036.8836 | 60489.0266 | 63941.1696 | 67393.3126 | 70845.4557 | 74297.5987 | 77749.7417 | 81201.8848 | 84654.0278 | 88106.1708 | 91558.3138 | 95010.4569 | 98462.5999 | 101914.7429 | 105366.8859 | 108819.029 | 112271.172
Low Scenario | 72645.7175 | 78145.5838 | 84239.4502 | 90333.3165 | 96427.1829 | 102521.0493 | 108614.9156 | 112455.5936 | 116296.2715 | 120136.9494 | 123977.6273 | 127818.3053 | 131658.9832 | 135499.6611 | 139340.339 | 143181.017 | 147021.6949 | 151133.3783 | 154781.4445 | 158429.5107 | 162077.577 | 165725.6432 | 169373.7094 | 173021.7756 | 176669.8419 | 180317.9081 | 183965.9743
High Scenario | 66507.5363 | 67790.4035 | 69073.2707 | 70547.5803 | 72021.051 | 73493.6873 | 75144.542 | 76745.9527 | 78347.3634 | 79948.774 | 81550.1847 | 83151.5954 | 84753.0061 | 86354.4168 | 87955.8275 | 90041.6793 | 91554.2796 | 95295.2314 | 99431.8139 | 103568.3965 | 107704.979 | 111841.5616 | 115978.1441 | 120114.7267 | 124251.3092 | 128387.8918 | 132524.4743

## 35. Net Renewable Production
Net Renewable Production (GWh) | 2024 | 2025 | 2026 | 2027 | 2028 | 2029 | 2030 | 2031 | 2032 | 2033 | 2034 | 2035 | 2036 | 2037 | 2038 | 2039 | 2040 | 2041 | 2042 | 2043 | 2044 | 2045 | 2046 | 2047 | 2048 | 2049 | 2050
Hydro | 46073.9272 | 45275.6465 | 45496.5711 | 45717.4902 | 45938.4012 | 46159.3135 | 46380.23 | 46601.143 | 46822.0665 | 47042.9861 | 47263.8974 | 47484.8135 | 47705.7297 | 47926.6388 | 48147.5598 | 48368.4908 | 48589.397 | 48589.397 | 48589.397 | 48589.397 | 48589.397 | 48589.397 | 48589.397 | 48589.397 | 48589.397 | 48589.397 | 48589.397
Wind | 24175.4161 | 25081.2204 | 26389.1778 | 27697.3886 | 29005.8515 | 30314.5653 | 31623.5287 | 34423.0932 | 37342.1093 | 40260.7751 | 43178.1737 | 46196.9894 | 50299.3969 | 54400.9005 | 58501.5046 | 62601.2139 | 66700.0328 | 70778.3575 | 74836.2906 | 78873.9341 | 82891.3893 | 86888.7573 | 90866.1384 | 94823.6326 | 98761.3393 | 102679.3575 | 106577.7857
Geothermal | 5792.9043 | 5792.904 | 5792.9058 | 5792.9052 | 5792.9061 | 5792.9054 | 5792.9072 | 5792.904 | 5792.9073 | 5792.9078 | 5792.9057 | 5792.9048 | 5792.9049 | 5792.9058 | 5792.9044 | 5792.9031 | 5792.9072 | 5792.9072 | 5792.9072 | 5792.9072 | 5792.9072 | 5792.9072 | 5792.9072 | 5792.9072 | 5792.9072 | 5792.9072 | 5792.9072
Biomass | 16167.739 | 16167.739 | 16167.739 | 16167.739 | 16167.739 | 16167.739 | 16167.739 | 16167.739 | 16167.739 | 16167.739 | 16167.739 | 16167.739 | 16167.739 | 16167.739 | 16167.739 | 16167.739 | 16167.739 | 16167.739 | 16167.739 | 16167.739 | 16167.739 | 16167.739 | 16167.739 | 16167.739 | 16167.739 | 16167.739 | 16167.739
Solar | 36044.4835 | 40013.7969 | 44027.2594 | 48077.3442 | 52164.2433 | 56288.1477 | 60449.2472 | 64030.443 | 67122.8369 | 70243.881 | 73380.4901 | 77850.9019 | 83449.6689 | 89054.6126 | 94665.7023 | 100282.9072 | 105906.197 | 111309.7252 | 116616.452 | 121985.6518 | 127328.0669 | 132643.8311 | 137933.0774 | 143195.9379 | 148432.5443 | 153643.0276 | 158827.5182
Low | 134708.0712 | 143031.1043 | 154260.8298 | 165550.0351 | 176899.0501 | 188308.2125 | 199777.8538 | 209309.7442 | 217141.6253 | 225005.6476 | 232885.5314 | 240767.4695 | 248651.4479 | 256537.4477 | 264425.4788 | 272315.529 | 280207.554 | 286891.3089 | 293589.1447 | 300253.5366 | 306884.6516 | 313482.6559 | 320047.7146 | 326579.9925 | 333079.6531 | 339546.8593 | 345981.7731
High | 130327.0207 | 131792.9748 | 133279.1723 | 135166.5989 | 137159.568 | 139095.2518 | 141197.0879 | 143623.7363 | 145896.0228 | 148327.009 | 150720.4895 | 153183.7676 | 155546.2754 | 157969.1707 | 160343.5994 | 163655.3977 | 165938.91 | 171835.2292 | 178645.0966 | 185420.9147 | 192162.8537 | 198871.0831 | 205545.7712 | 212187.0859 | 218795.1941 | 225370.2617 | 231912.454

## 36. Day-Ahead Market Overgen
Day-Ahead Market Overgeneration (TWh) | 2024 | 2025 | 2026 | 2027 | 2028 | 2029 | 2030 | 2031 | 2032 | 2033 | 2034 | 2035 | 2036 | 2037 | 2038 | 2039 | 2040 | 2041 | 2042 | 2043 | 2044 | 2045 | 2046 | 2047 | 2048 | 2049 | 2050
Reference | -0.23073 | -0.18689 | -0.20105 | -0.2275 | -0.37059 | -0.65076 | -0.32069 | -0.36237 | -0.44481 | -0.84291 | -1.3917 | -1.9121 | -2.3406 | -2.5435 | -3.4075 | -3.697 | -4.4368 | -3.4065 | -3.662 | -4.4452 | -5.2197 | -5.7387 | -6.8042 | -8.3613 | -8.8785 | -8.1308 | -8.2598
Low | -0.51873 | -0.52132 | -0.96673 | -2.5311 | -2.8832 | -3.9812 | -3.8032 | -3.9797 | -4.0401 | -2.7144 | -2.6777 | -3.4124 | -2.7753 | -3.0152 | -2.8779 | -3.5213 | -3.9344 | -3.6515 | -3.3623 | -3.5237 | -3.9752 | -4.0045 | -4.6653 | -5.3406 | -6.3182 | -7.0883 | -8.434
High | -0.18838 | -0.096508 | -0.06781 | -0.025441 | -0.0097751 | -0.019947 | -0.040353 | -0.031898 | -1e-09 | -1.406e-09 | -0.0038393 | -0.043038 | -0.018904 | -0.015742 | -0.053209 | -0.072159 | -0.20229 | -0.32847 | -0.13596 | -0.32341 | -0.47656 | -0.20062 | -0.74066 | -1.4545 | -1.6289 | -1.9251 | -2.4833

## 37. Electrolyzer installed cap
Electrolyzer Installed Capacity (GW) | 2037 | 2038 | 2039 | 2040 | 2041 | 2042 | 2043 | 2044 | 2045 | 2046 | 2047 | 2048 | 2049 | 2050
Reference | 0 | 0 | 0.15 | 0.45 | 0.45 | 0.45 | 0.45 | 0.45 | 0.5 | 0.55 | 0.75 | 1.85 | 3.55 | 4.95
Low | 0.8 | 2.05 | 3.05 | 3.8 | 3.8 | 4.4 | 4.4 | 4.6 | 4.9 | 4.9 | 5.1 | 5.1 | 5.3 | 5.3

## 38. Fixed tilt Solar PV
Fixed-tilt Solar PV LCOE Range and Captured PUN (€/MWh) | 2024 | 2025 | 2026 | 2027 | 2028 | 2029 | 2030 | 2031 | 2032 | 2033 | 2034 | 2035 | 2036 | 2037 | 2038 | 2039 | 2040 | 2041 | 2042 | 2043 | 2044 | 2045 | 2046 | 2047 | 2048 | 2049 | 2050
Reference | 88.3956 | 99.0172 | 93.512 | 94.4715 | 89.3748 | 87.7057 | 88.0021 | 86.0482 | 85.1022 | 84.4108 | 83.9114 | 83.6563 | 81.4965 | 79.6872 | 77.846 | 74.4858 | 71.0063 | 71.4755 | 67.5397 | 61.4967 | 58.5928 | 56.2804 | 55.6172 | 53.7797 | 57.1895 | 51.8622 | 51.7246
Low | 86.1346 | 85.163 | 73.7266 | 65.5959 | 62.4798 | 57.7236 | 57.4119 | 57.9266 | 59.3297 | 58.0733 | 59.182 | 59.2477 | 58.23 | 57.8401 | 58.0772 | 58.0281 | 56.5172 | 55.9756 | 53.3316 | 51.593 | 48.4616 | 47.189 | 45.52 | 44.5706 | 41.583 | 40.9375 | 40.133
High | 115.5463 | 124.6098 | 123.2523 | 128.1867 | 128.3561 | 129.3022 | 132.9187 | 133.0233 | 131.5087 | 129.7946 | 127.8513 | 126.4736 | 123.3894 | 122.2315 | 120.4499 | 118.9953 | 116.0889 | 112.5311 | 107.8625 | 102.4936 | 97.2199 | 93.634 | 89.3794 | 86.5292 | 84.4818 | 83.1226 | 81.154
LCOE Reference | 54.0432 | 50.034 | 42.5965 | 38.9257 | 38.1782 | 37.4397 | 36.71 | 35.9889 | 35.2763 | 34.0896 | 32.9167 | 31.7574 | 30.6114 | 29.4785 | 28.3585 | 27.2512 | 26.1562 | 25.0736 | 24.0029 | 24.0029 | 24.0029 | 24.0029 | 24.0029 | 24.0029 | 24.0029 | 24.0029 | 24.0029
LCOE low | 45.5701 | 41.2939 | 32.3275 | 28.5052 | 27.1447 | 26.0366 | 24.941 | 23.8577 | 22.7863 | 21.7268 | 20.679 | 19.6426 | 18.6175 | 17.6034 | 16.6003 | 15.6079 | 14.626 | 13.6545 | 12.6933 | 12.6933 | 12.6933 | 12.6933 | 12.6933 | 12.6933 | 12.6933 | 12.6933 | 12.6933
LCOE range | 67.4779 | 65.2003 | 62.5427 | 61.0153 | 59.9445 | 58.8812 | 57.8252 | 56.7766 | 55.7352 | 54.7009 | 53.6737 | 52.6536 | 51.6404 | 50.634 | 49.7383 | 48.8486 | 47.9648 | 47.087 | 46.215 | 46.215 | 46.215 | 46.215 | 46.215 | 46.215 | 46.215 | 46.215 | 46.215

## 38. Trakcer solar
Tracker Solar PV LCOE Range and Captured PUN (€/MWh) | 2024 | 2025 | 2026 | 2027 | 2028 | 2029 | 2030 | 2031 | 2032 | 2033 | 2034 | 2035 | 2036 | 2037 | 2038 | 2039 | 2040 | 2041 | 2042 | 2043 | 2044 | 2045 | 2046 | 2047 | 2048 | 2049 | 2050
Reference | 89.9428 | 101.0075 | 95.5297 | 96.6819 | 91.5759 | 89.8969 | 90.4404 | 88.5228 | 87.6926 | 87.0483 | 86.5889 | 86.3241 | 84.1732 | 82.3174 | 80.4763 | 77.2593 | 73.902 | 74.2678 | 70.402 | 64.8086 | 61.8854 | 59.5047 | 58.5005 | 56.5376 | 59.1912 | 54.5515 | 54.1428
Low | 88.346 | 87.2603 | 75.4281 | 67.3648 | 64.2515 | 59.2686 | 59.043 | 59.6491 | 61.0068 | 59.8487 | 60.9281 | 61.027 | 60.1108 | 59.813 | 60.0182 | 59.9695 | 58.485 | 57.9582 | 55.2727 | 53.5245 | 50.3342 | 48.9735 | 47.14 | 46.206 | 43.6128 | 42.8535 | 41.777
High | 0 | 0 | 0 | 0 | 0 | 0 | 0 | 0 | 0 | 0 | 0 | 0 | 0 | 0 | 0 | 0 | 0 | 114.9984 | 110.3991 | 105.1456 | 99.8813 | 96.4461 | 92.1171 | 89.3094 | 87.1008 | 85.7757 | 83.7475
LCOE Reference | 55.7951 | 51.6357 | 43.8984 | 40.0911 | 39.1165 | 38.1535 | 37.202 | 36.2618 | 35.3326 | 34.0683 | 32.8187 | 31.5835 | 30.3625 | 29.1555 | 27.9622 | 26.7824 | 25.6159 | 24.4623 | 23.3216 | 23.3216 | 23.3216 | 23.3216 | 23.3216 | 23.3216 | 23.3216 | 23.3216 | 23.3216 | 23.3216 | 23.3216
LCOE low | 47.2189 | 42.8698 | 33.6243 | 29.7446 | 27.1438 | 26.0075 | 24.884 | 23.7731 | 22.6745 | 21.588 | 20.5135 | 19.4507 | 18.3995 | 17.3596 | 16.3309 | 15.3133 | 14.3064 | 13.3102 | 12.3245 | 12.3245 | 12.3245 | 12.3245 | 12.3245 | 12.3245 | 12.3245 | 12.3245 | 12.3245 | 12.3245 | 12.3245
LCOE range | 69.4801 | 67.3559 | 64.8323 | 63.4851 | 62.2335 | 60.9907 | 59.7565 | 58.5308 | 57.3136 | 56.1047 | 54.9042 | 53.7118 | 52.5275 | 51.3513 | 50.457 | 49.5688 | 48.6865 | 47.8102 | 46.9397 | 46.9397 | 46.9397 | 46.9397 | 46.9397 | 46.9397 | 46.9397 | 46.9397 | 46.9397 | 46.9397 | 46.9397

## 39. Wind LCOE Range and PUN
Wind LCOE Range and Captured PUN (€/MWh) | 2024 | 2025 | 2026 | 2027 | 2028 | 2029 | 2030 | 2031 | 2032 | 2033 | 2034 | 2035 | 2036 | 2037 | 2038 | 2039 | 2040 | 2041 | 2042 | 2043 | 2044 | 2045 | 2046 | 2047 | 2048 | 2049 | 2050
Reference | 99.7216 | 112.4541 | 108.662 | 109.4485 | 105.1172 | 104.3199 | 104.3128 | 103.0091 | 102.7139 | 101.0712 | 100.7316 | 100.4155 | 98.8102 | 97.1814 | 95.5299 | 93.3006 | 90.7826 | 88.2594 | 86.4538 | 83.8914 | 80.9939 | 78.2595 | 76.4461 | 76.7678 | 76.4573 | 74.8568 | 72.9077
Low | 92.0985 | 98.4746 | 91.5145 | 80.8958 | 77.2025 | 70.7041 | 70.2621 | 71.423 | 72.628 | 72.1025 | 71.3895 | 71.2655 | 72.2474 | 71.9119 | 71.2313 | 70.2248 | 69.3093 | 67.6317 | 66.2847 | 64.2493 | 60.793 | 57.4267 | 56.32 | 55.1838 | 56.2606 | 54.2785 | 53.2541
High | 120.3949 | 140.3376 | 141.733 | 143.5186 | 141.3798 | 142.9418 | 145.8946 | 145.7976 | 145.1184 | 142.2896 | 140.9086 | 140.3295 | 139.8076 | 138.2686 | 136.3432 | 133.946 | 131.8631 | 127.9198 | 125.2392 | 121.3085 | 116.4702 | 112.2877 | 108.4001 | 108.2671 | 107.8021 | 106.6931 | 104.3766
LCOE Reference | 78.5716 | 76.2495 | 68.6835 | 64.2817 | 62.5671 | 60.8688 | 59.1863 | 57.5196 | 55.8684 | 54.6597 | 53.4622 | 52.2757 | 51.1 | 49.935 | 48.7805 | 47.6364 | 46.5026 | 45.3789 | 44.2652 | 44.2652 | 44.2652 | 44.2652 | 44.2652 | 44.2652 | 44.2652 | 44.2652 | 44.2652
LCOE low | 63.7365 | 61.3176 | 52.3416 | 47.5277 | 41.0992 | 40.1103 | 39.1295 | 38.157 | 37.1924 | 36.2358 | 35.2871 | 34.346 | 33.4127 | 32.4869 | 31.5685 | 30.6576 | 29.7539 | 28.8574 | 27.968 | 27.968 | 27.968 | 27.968 | 27.968 | 27.968 | 27.968 | 27.968 | 27.968
LCOE range | 97.8574 | 96.2021 | 93.327 | 91.4167 | 89.3076 | 87.2101 | 85.1241 | 83.0494 | 80.986 | 78.9338 | 76.8927 | 74.8626 | 72.8434 | 70.835 | 69.1922 | 67.5581 | 65.9327 | 64.316 | 62.7078 | 62.7078 | 62.7078 | 62.7078 | 62.7078 | 62.7078 | 62.7078 | 62.7078 | 62.7078

## 40. Pumped hydro production
Pumped Hydro Production (TWh) | 2024 | 2025 | 2026 | 2027 | 2028 | 2029 | 2030 | 2031 | 2032 | 2033 | 2034 | 2035 | 2036 | 2037 | 2038 | 2039 | 2040 | 2041 | 2042 | 2043 | 2044 | 2045 | 2046 | 2047 | 2048 | 2049 | 2050
Reference | 1.4917 | 1.5863 | 1.4384 | 1.3909 | 1.5557 | 1.7191 | 1.4702 | 1.74 | 1.6162 | 1.8128 | 1.9199 | 2.3259 | 2.623 | 3.1381 | 3.6247 | 3.9152 | 4.2761 | 4.0642 | 4.0237 | 4.2422 | 4.7202 | 5.3975 | 5.0121 | 5.4523 | 5.7181 | 5.9405 | 6.3432
Low | 1.9178 | 2.3567 | 2.701 | 3.3568 | 3.2484 | 3.4769 | 2.8887 | 3.432 | 3.407 | 3.6217 | 3.6459 | 3.709 | 4.1775 | 4.1124 | 4.2963 | 4.4411 | 4.7406 | 4.9203 | 4.9594 | 5.2164 | 5.5645 | 5.9437 | 5.6194 | 5.8781 | 6.1098 | 6.1963 | 6.6222
High | 1.5708 | 1.452 | 0.81548 | 0.4516 | 0.46904 | 0.41532 | 0.36691 | 0.36005 | 0.31206 | 0.44888 | 0.93431 | 1.2634 | 0.97627 | 1.0817 | 1.1712 | 1.4106 | 1.3207 | 2.1817 | 2.2045 | 2.3812 | 2.1879 | 2.1068 | 2.4362 | 2.72 | 3.2442 | 3.5663 | 3.6372

## 41. Power Intens Electroch stor
Power Intensive Electrochemical Storage (GW) | 2024 | 2025 | 2026 | 2027 | 2028 | 2029 | 2030 | 2031 | 2032 | 2033 | 2034 | 2035 | 2036 | 2037 | 2038 | 2039 | 2040 | 2041 | 2042 | 2043 | 2044 | 2045 | 2046 | 2047 | 2048 | 2049 | 2050
Reference | 1.0747 | 1.7279 | 2.1094 | 2.4854 | 3.4126 | 4.3222 | 4.6237 | 5.7202 | 5.5345 | 6.5275 | 7.5255 | 8.8603 | 10.3293 | 12.1775 | 13.8445 | 15.3634 | 17.2687 | 17.9606 | 19.7804 | 21.4228 | 22.9639 | 24.6637 | 26.4305 | 28.2988 | 29.7694 | 31.4071 | 32.8902
Low | 1.5654 | 3.161 | 4.1848 | 4.5127 | 6.9437 | 9.4956 | 10.7288 | 12.4069 | 13.9333 | 14.1488 | 16.4869 | 19.0744 | 18.9271 | 21.1078 | 22.819 | 24.1151 | 24.5576 | 24.575 | 25.9591 | 27.2279 | 28.3669 | 29.9877 | 31.211 | 32.3328 | 33.5361 | 35.0208 | 36.2997
High | 1.1179 | 1.3014 | 1.2653 | 1.3433 | 1.3655 | 1.4584 | 1.4434 | 1.6865 | 1.8024 | 2.0897 | 2.4089 | 2.8757 | 3.1158 | 3.3231 | 3.654 | 4.1666 | 4.336 | 5.0626 | 5.7597 | 6.2861 | 7.0948 | 6.8843 | 8.1443 | 9.1956 | 9.924 | 10.8632 | 11.396

## 42. Energy Intens Electroc stor
Energy Intensive Electrochemical Storage (GW) | 2024 | 2025 | 2026 | 2027 | 2028 | 2029 | 2030 | 2031 | 2032 | 2033 | 2034 | 2035 | 2036 | 2037 | 2038 | 2039 | 2040 | 2041 | 2042 | 2043 | 2044 | 2045 | 2046 | 2047 | 2048 | 2049 | 2050
Reference | 1.627 | 2.727 | 3.127 | 4.527 | 7.227 | 8.527 | 13.127 | 15.027 | 16.027 | 17.027 | 18.627 | 20.027 | 21.1425 | 22.9006 | 24.6587 | 26.4168 | 28.4599 | 29.8326 | 31.2012 | 32.4892 | 33.7057 | 34.8581 | 35.9528 | 36.9954 | 37.9905 | 38.9424 | 39.8546
Low | 1.627 | 3.427 | 4.327 | 5.427 | 8.127 | 12.527 | 17.027 | 20.627 | 22.127 | 23.127 | 24.927 | 27.127 | 28.327 | 29.027 | 29.927 | 29.927 | 30.427 | 34.18 | 35.35 | 36.47 | 37.56 | 38.6 | 39.61 | 40.59 | 41.54 | 42.45 | 43.34
High | 1.627 | 2.04 | 2.23 | 2.66 | 3.66 | 4.28 | 6.49 | 7.42 | 7.9 | 8.38 | 9.15 | 9.83 | 10.09 | 10.36 | 10.6 | 10.84 | 10.84 | 14.29 | 15.51 | 16.61 | 17.62 | 18.54 | 19.38 | 20.17 | 20.91 | 21.6 | 22.25

## 44. Baseload PUN
Baseload PUN (€/MWh) | 2024 | 2025 | 2026 | 2027 | 2028 | 2029 | 2030 | 2031 | 2032 | 2033 | 2034 | 2035 | 2036 | 2037 | 2038 | 2039 | 2040 | 2041 | 2042 | 2043 | 2044 | 2045 | 2046 | 2047 | 2048 | 2049 | 2050
Reference | 101.471 | 112.8016 | 109.1251 | 110.7486 | 106.71 | 106.0729 | 107.0199 | 105.9618 | 105.7938 | 105.3254 | 105.6634 | 105.8755 | 104.5077 | 103.398 | 102.3712 | 101.3627 | 100.5029 | 98.4849 | 96.4669 | 94.4489 | 92.4309 | 90.4129 | 88.8191 | 88.5484 | 88.346 | 87.079 | 86.997
Low | 96.8094 | 100.7062 | 91.8587 | 82.9397 | 80.9851 | 74.3896 | 74.0361 | 75.2118 | 76.4507 | 76.9608 | 77.4138 | 78.1658 | 78.1125 | 78.146 | 78.2283 | 78.6058 | 78.8275 | 76.7075 | 74.5875 | 72.4674 | 70.3474 | 68.2273 | 66.104 | 65.7423 | 64.5771 | 63.7519 | 63.2967
High | 126.2999 | 139.7645 | 138.9672 | 143.2824 | 142.8818 | 144.3981 | 147.0934 | 147.3082 | 146.0985 | 144.5093 | 142.9999 | 142.7787 | 141.0094 | 139.4612 | 137.869 | 136.2711 | 134.6199 | 131.3138 | 128.0077 | 124.7015 | 121.3954 | 118.0893 | 115.0174 | 114.305 | 113.435 | 112.475 | 111.8316
III2023 | 176.0134 | 123.871 | 119.5279 | 115.9969 | 113.057 | 108.9912 | 106.2354 | 104.4937 | 104.1711 | 103.4829 | 102.9817 | 103.2818 | 102.654 | 102.2605 | 101.8735 | 101.4899 | 101.2922 | 0 | 0 | 0 | 0 | 0 | 0 | 0 | 0 | 0 | 0

## 45. Peak-off peak PUN
Average PUN per Time Slots, Reference Scenario (€/MWh) | 2025 | 2030 | 2035 | 2040 | 2050
Peak | 135.43 | 111.15 | 104.43 | 94.74 | 84.35
Off-peak | 124.49 | 110.51 | 111.82 | 114.59 | 77.97
Holidays | 107.44 | 95.71 | 92.61 | 88.43 | 61.77

## 46. Baseload PUN compon ref
Baseload PUN Components, Reference Scenario (€/MWh) | 2024 | 2025 | 2026 | 2027 | 2028 | 2029 | 2030 | 2031 | 2032 | 2033 | 2034 | 2035 | 2036 | 2037 | 2038 | 2039 | 2040 | 2041 | 2042 | 2043 | 2044 | 2045 | 2046 | 2047 | 2048 | 2049 | 2050
Fuel variable cost - CCGT 53% | 67.2203 | 71.5615 | 67.5953 | 65.7485 | 63.3193 | 63.3062 | 63.8159 | 62.7908 | 61.7526 | 60.1154 | 58.2699 | 57.2578 | 56.2457 | 55.2336 | 54.2216 | 53.2095 | 52.1974 | 52.1974 | 52.1974 | 52.1974 | 52.1974 | 52.1974 | 52.1974 | 52.1974 | 52.1974 | 52.1974 | 52.1974
Logistic variable cost - CCGT 53% | 9.7137 | 9.5814 | 8.722 | 6.2471 | 3.7721 | 3.9471 | 3.4241 | 3.4241 | 3.4241 | 3.4241 | 3.4241 | 3.4241 | 3.4241 | 3.4241 | 3.4241 | 3.4241 | 3.4241 | 3.4241 | 3.4241 | 3.4241 | 3.4241 | 3.4241 | 3.4241 | 3.4241 | 3.4241 | 3.4241 | 3.4241
ETS impact - CCGT 53% | 24.3369 | 32.4709 | 34.6167 | 40.4432 | 41.2983 | 39.9719 | 40.3924 | 39.8195 | 40.7213 | 41.4193 | 42.1172 | 42.8151 | 43.5131 | 44.211 | 44.9089 | 45.6068 | 46.3048 | 46.9534 | 47.5803 | 48.2072 | 48.8341 | 49.4609 | 50.0878 | 50.7147 | 51.3416 | 51.9685 | 52.5954
Clean Spark Spread - CCGT 53% | 0.20016 | -0.81218 | -1.8089 | -1.6901 | -1.6796 | -1.1524 | -0.61247 | -0.072523 | -0.10426 | 0.3666 | 1.8523 | 2.3785 | 1.3248 | 0.52929 | -0.18331 | -0.87768 | -1.4233 | -4.09 | -6.7349 | -9.3797 | -12.0246 | -14.6695 | -16.8902 | -17.7878 | -18.6171 | -20.5109 | -21.2198
PUN | 101.471 | 112.8016 | 109.1251 | 110.7486 | 106.71 | 106.0729 | 107.0199 | 105.9618 | 105.7938 | 105.3254 | 105.6634 | 105.8755 | 104.5077 | 103.398 | 102.3712 | 101.3627 | 100.5029 | 98.4849 | 96.4669 | 94.4489 | 92.4309 | 90.4129 | 88.8191 | 88.5484 | 88.346 | 87.079 | 86.997

## 48. Baseload Zonal Prices ref
Baseload Zonal Prices, Reference Scenario (€/MWh) | 2025 | 2030 | 2035 | 2040 | 2050
PUN | 112.8016 | 106.6021 | 104.8777 | 100.6633 | 80.8519
North | 112.7451 | 107.7896 | 109.0113 | 105.4529 | 91.6729
Centre-North | 112.6636 | 105.9717 | 105.7652 | 98.29 | 87.9145
Centre-South | 112.8513 | 105.8471 | 104.9836 | 94.9826 | 79.9083
South | 112.1801 | 104.9583 | 95.0077 | 94.5236 | 79.7243
Sicily | 112.7265 | 106.9267 | 95.5383 | 87.0995 | 77.1477
Sardinia | 112.7326 | 105.746 | 103.4124 | 83.2825 | 69.9751
Calabria | 112.2004 | 104.9571 | 95.002 | 94.5236 | 79.7243
Baseload Zonal Prices, Reference Scenario (€/MWh) | 2024 | 2025 | 2026 | 2027 | 2028 | 2029 | 2030 | 2031 | 2032 | 2033 | 2034 | 2035 | 2036 | 2037 | 2038 | 2039 | 2040 | 2041 | 2042 | 2043 | 2044 | 2045 | 2046 | 2047 | 2048 | 2049 | 2050
PUN | 101.471 | 112.8016 | 109.1251 | 110.7486 | 106.7817 | 105.946 | 106.6021 | 105.2531 | 105.2475 | 104.5583 | 104.2517 | 104.8777 | 104.2975 | 103.2923 | 102.369 | 101.4495 | 100.6633 | 97.103 | 93.5426 | 89.9823 | 86.422 | 82.8617 | 81.4151 | 81.2621 | 81.2978 | 81.2173 | 80.8519
North | 101.3884 | 112.7451 | 108.9924 | 110.8005 | 107.4351 | 107.5325 | 107.7896 | 107.4434 | 106.7391 | 106.9667 | 108.0231 | 109.0113 | 107.6727 | 107.3339 | 107.7487 | 106.3871 | 105.4529 | 102.1788 | 99.6992 | 97.2659 | 94.9426 | 93.0052 | 91.7435 | 91.8424 | 93.0376 | 91.6524 | 91.6729
Centre-North | 101.3702 | 112.6636 | 108.9593 | 110.23 | 106.1935 | 106.396 | 105.9717 | 104.4058 | 105.8465 | 105.9563 | 106.1712 | 105.7652 | 104.8004 | 101.3173 | 98.8673 | 98.8462 | 98.29 | 97.6752 | 97.2119 | 95.4556 | 93.1015 | 91.2786 | 89.389 | 89.1959 | 89.4369 | 87.9931 | 87.9145
Centre-South | 101.5503 | 112.8513 | 109.2038 | 110.9194 | 105.8226 | 103.8372 | 105.8471 | 103.8348 | 105.4722 | 105.3663 | 105.6745 | 104.9836 | 104.0609 | 99.8045 | 95.4779 | 95.5778 | 94.9826 | 92.6458 | 90.9538 | 89.6645 | 88.0715 | 86.3932 | 84.659 | 83.3562 | 80.9701 | 79.9661 | 79.9083
South | 101.1194 | 112.1801 | 108.9266 | 109.8721 | 104.5158 | 102.4277 | 104.9583 | 102.2763 | 101.029 | 97.7816 | 95.7427 | 95.0077 | 93.2735 | 95.0581 | 94.2807 | 95.0591 | 94.5236 | 92.4797 | 90.873 | 89.5331 | 87.9901 | 86.3715 | 84.5594 | 82.9382 | 80.8775 | 79.7933 | 79.7243
Sicily | 101.5974 | 112.7265 | 109.4114 | 110.4436 | 105.0742 | 103.0432 | 106.9267 | 103.7014 | 102.6631 | 99.4309 | 96.6344 | 95.5383 | 92.8169 | 93.4202 | 91.8102 | 89.9671 | 87.0995 | 92.2685 | 90.6267 | 89.0366 | 87.7148 | 85.7798 | 83.9235 | 82.154 | 78.3767 | 77.5192 | 77.1477
Sardinia | 101.291 | 112.7326 | 109.1885 | 110.8879 | 105.6702 | 103.5502 | 105.746 | 103.7035 | 105.1007 | 104.2274 | 105.3346 | 103.4124 | 100.2892 | 95.5624 | 90.3687 | 84.8875 | 83.2825 | 89.474 | 86.9285 | 84.9858 | 81.7861 | 78.8108 | 75.6977 | 74.4055 | 71.4995 | 70.3172 | 69.9751
Calabria | 101.13 | 112.2004 | 108.9194 | 109.8577 | 104.5158 | 102.4269 | 104.9571 | 102.2738 | 101.0243 | 97.7774 | 95.7335 | 95.002 | 93.2735 | 95.0581 | 94.2807 | 95.0591 | 94.5236 | 92.4797 | 90.873 | 89.5331 | 87.9901 | 86.3715 | 84.5594 | 82.9382 | 80.8775 | 79.7933 | 79.7243

## 49. Baseload PUN-South
Baseload PUN-South Price Differential (PUN-Pz) (€/MWh) | 2024 | 2025 | 2026 | 2027 | 2028 | 2029 | 2030 | 2031 | 2032 | 2033 | 2034 | 2035 | 2036 | 2037 | 2038 | 2039 | 2040 | 2041 | 2042 | 2043 | 2044 | 2045 | 2046 | 2047 | 2048 | 2049 | 2050
Reference | 0.34233 | 0.62353 | 0.23637 | 0.89202 | 2.1699 | 3.5903 | 2.0368 | 3.5976 | 4.6902 | 7.5381 | 9.9154 | 10.857 | 11.2284 | 8.3187 | 8.0591 | 6.3477 | 5.9574 | 5.9974 | 5.5839 | 4.9115 | 4.3429 | 4.0636 | 4.3423 | 5.5195 | 7.4432 | 7.2264 | 7.2243
Low | 2.1633 | 2.2423 | 3.1216 | 8.1115 | 8.698 | 11.346 | 12.2079 | 12.6956 | 12.8173 | 6.9811 | 4.809 | 5.0188 | 4.5938 | 6.5084 | 7.7084 | 9.3025 | 8.2816 | 8.2193 | 7.0648 | 6.2111 | 4.2983 | 3.5373 | 3.8514 | 4.3553 | 5.408 | 5.7937 | 6.567
High | 0.61134 | -0.17251 | -1.2836 | -1.0047 | -0.78345 | -0.30371 | -1.0111 | -0.92603 | -0.55983 | 0.055876 | 1.913 | 3.5029 | 2.8675 | 2.8052 | 3.8702 | 3.8265 | 2.865 | 4.1107 | 2.7362 | 2.4015 | 1.8322 | 1.1614 | 1.2493 | 1.7494 | 2.6438 | 3.177 | 4.1306
Reference - zonal prices | 2024 | 2025 | 2026 | 2027 | 2028 | 2029 | 2030 | 2031 | 2032 | 2033 | 2034 | 2035 | 2036 | 2037 | 2038 | 2039 | 2040 | 2041 | 2042 | 2043 | 2044 | 2045 | 2046 | 2047 | 2048 | 2049 | 2050
PUN | 101.471 | 112.8016 | 109.1251 | 110.7486 | 106.7817 | 105.946 | 106.6021 | 105.2531 | 105.2475 | 104.5583 | 104.2517 | 104.8777 | 104.2975 | 103.2923 | 102.369 | 101.4495 | 100.6633 | 97.103 | 93.5426 | 89.9823 | 86.422 | 82.8617 | 81.4151 | 81.2621 | 81.2978 | 81.2173 | 80.8519
South | 101.1194 | 112.1801 | 108.9266 | 109.8721 | 104.5158 | 102.4277 | 104.9583 | 102.2763 | 101.029 | 97.7816 | 95.7427 | 95.0077 | 93.2735 | 95.0581 | 94.2807 | 95.0591 | 94.5236 | 92.4797 | 90.873 | 89.5331 | 87.9901 | 86.3715 | 84.5594 | 82.9382 | 80.8775 | 79.7933 | 79.7243
Low - zonal prices | 2024 | 2025 | 2026 | 2027 | 2028 | 2029 | 2030 | 2031 | 2032 | 2033 | 2034 | 2035 | 2036 | 2037 | 2038 | 2039 | 2040 | 2041 | 2042 | 2043 | 2044 | 2045 | 2046 | 2047 | 2048 | 2049 | 2050
PUN | 96.7904 | 100.6906 | 91.8564 | 82.911 | 80.927 | 74.3286 | 74.002 | 75.1804 | 76.4185 | 76.9153 | 77.3532 | 78.1622 | 78.0372 | 78.1322 | 78.2249 | 78.6463 | 78.7403 | 76.6178 | 74.5512 | 72.4965 | 70.2852 | 68.1729 | 66.0979 | 65.7045 | 64.538 | 63.6688 | 63.2189
South | 94.6271 | 98.4482 | 88.7348 | 74.7994 | 72.229 | 62.9826 | 61.7942 | 62.4848 | 63.6012 | 69.9342 | 72.5442 | 73.1434 | 73.4434 | 71.6238 | 70.5165 | 69.3438 | 70.4587 | 68.3985 | 67.4864 | 66.2854 | 65.987 | 64.6356 | 62.2465 | 61.3491 | 59.13 | 57.8751 | 56.6519
High - zonal prices | 2024 | 2025 | 2026 | 2027 | 2028 | 2029 | 2030 | 2031 | 2032 | 2033 | 2034 | 2035 | 2036 | 2037 | 2038 | 2039 | 2040 | 2041 | 2042 | 2043 | 2044 | 2045 | 2046 | 2047 | 2048 | 2049 | 2050
PUN | 126.2999 | 139.7645 | 138.9672 | 143.2824 | 142.8818 | 144.3981 | 147.0934 | 147.3082 | 146.0985 | 144.5093 | 142.9999 | 142.7787 | 141.0094 | 139.4612 | 137.869 | 136.2711 | 134.6199 | 131.3138 | 128.0077 | 124.7015 | 121.3954 | 118.0893 | 115.0174 | 114.305 | 113.435 | 112.475 | 111.8316
South | 125.6957 | 139.9373 | 140.2825 | 144.3083 | 143.6854 | 144.7194 | 148.1248 | 148.2472 | 146.6579 | 144.453 | 141.0012 | 139.2628 | 138.1247 | 136.654 | 133.983 | 132.4328 | 131.7311 | 127.1297 | 125.1975 | 122.3368 | 119.5581 | 116.8948 | 113.7555 | 112.519 | 110.7632 | 109.296 | 107.6926

## 50. Baseload CSS for CCGTs
Baseload CSS for Existing CCGTs (€/MWh) | 2024 | 2025 | 2026 | 2027 | 2028 | 2029 | 2030 | 2031 | 2032 | 2033 | 2034 | 2035 | 2036 | 2037 | 2038 | 2039 | 2040 | 2041 | 2042 | 2043 | 2044 | 2045 | 2046 | 2047 | 2048 | 2049 | 2050
Reference | 0.20016 | -0.81218 | -1.8149 | -1.6772 | -1.6796 | -1.1524 | -0.61247 | -0.072523 | -0.10426 | 0.3666 | 1.8523 | 2.3785 | 1.3248 | 0.52929 | -0.18331 | -0.87768 | -1.4233 | -4.09 | -6.7349 | -9.3797 | -12.0246 | -14.6695 | -16.8902 | -17.7878 | -18.6171 | -20.5109 | -21.2198
Low | -1.7069 | -3.2076 | -3.0891 | -3.0822 | -3.2381 | -3.0094 | -2.6761 | -2.3428 | -1.9333 | -1.2455 | -0.40667 | -0.10216 | -0.60302 | -1.0171 | -1.3824 | -1.4524 | -1.6782 | -3.7982 | -5.9183 | -8.0383 | -10.1583 | -12.2784 | -14.4017 | -14.7634 | -15.9286 | -16.7538 | -17.2091
High | -1.6964 | -2.5411 | -2.4162 | -1.8841 | -1.3241 | -0.31504 | 0.4461 | 1.2072 | 1.3228 | 1.8619 | 2.6892 | 3.9711 | 3.705 | 3.66 | 3.5709 | 3.4762 | 3.3282 | -0.29509 | -3.6012 | -6.9073 | -10.2135 | -13.5196 | -16.5915 | -17.3038 | -18.1739 | -19.1339 | -19.7773
III2023

## 51. Captured CSS of CCGT ref
Captured CSS of CCGT Units, Reference Scenario (€/MW) | 2024 | 2025 | 2026 | 2027 | 2028 | 2029 | 2030 | 2031 | 2032 | 2033 | 2034 | 2035 | 2036 | 2037 | 2038 | 2039 | 2040 | 2041 | 2042 | 2043 | 2044 | 2045 | 2046 | 2047 | 2048 | 2049 | 2050
South 53% | 17 | 18 | 19 | 18 | 17 | 16 | 15 | 14 | 13 | 12 | 11 | 10 | 9 | 8 | 7 | 6 | 5 | 4 | 3 | 2 | -18 | -19 | -20 | -20 | -20 | -20 | -20
Baseload | -1 | 0 | 1 | 2 | 1 | 0 | -1 | -2 | -3 | -4 | -5 | -6 | -6 | -6 | -6 | -6 | -6 | -6 | -6 | -6 | -6 | -6 | -6 | -6 | -6 | -6 | -6
North 53% | -1 | 0 | 1 | 2 | 1 | 0 | -1 | -2 | -3 | -4 | -5 | -6 | -6 | -6 | -6 | -6 | -6 | -6 | -6 | -6 | -6 | -6 | -6 | -6 | -6 | -6 | -6
Centre-South 53% | 15 | 16 | 17 | 18 | 17 | 16 | 15 | 14 | 13 | 12 | 11 | 10 | 9 | 8 | 7 | 6 | 5 | 4 | 3 | 2 | 1 | 0 | -20 | -21 | -22 | -23 | -24

## 52. Solar Captured Prices ref
Solar Captured Prices, Reference Scenario - detail of North and South market zones (€/MWh) | 2024 | 2025 | 2026 | 2027 | 2028 | 2029 | 2030 | 2031 | 2032 | 2033 | 2034 | 2035 | 2036 | 2037 | 2038 | 2039 | 2040 | 2041 | 2042 | 2043 | 2044 | 2045 | 2046 | 2047 | 2048 | 2049 | 2050
North Fixed tilt | 132.8423 | 105.1445 | 102.7452 | 95.7683 | 92.7187 | 88.8854 | 85.7875 | 84.0084 | 82.51 | 81.5578 | 80.4695 | 79.6038 | 78.108 | 75.8985 | 74.6373 | 71.9367 | 70.2318 | 65.4479 | 61.0697 | 56.0234 | 53.3488 | 47.4911 | 49.0474 | 49.0371 | 45.1235 | 44.326 | 42.3928
Noth Solar TR | 135.028 | 106.5174 | 104.7439 | 97.5442 | 94.5911 | 90.7208 | 87.8081 | 86.0586 | 84.6034 | 83.7347 | 82.7246 | 81.8214 | 80.2893 | 78.2012 | 76.9071 | 74.4049 | 72.7859 | 67.9082 | 63.4114 | 58.4555 | 55.6287 | 49.7439 | 51.2547 | 50.9709 | 47.2598 | 46.4158 | 44.3332
South Fixed tilt | 133.9612 | 106.1484 | 103.7734 | 96.6652 | 93.5479 | 89.6361 | 86.5012 | 84.7052 | 83.1643 | 82.175 | 81.075 | 80.1656 | 78.6246 | 76.4431 | 75.1724 | 72.4627 | 70.6899 | 65.9102 | 61.5282 | 56.4777 | 53.781 | 47.9156 | 49.4512 | 49.395 | 45.5096 | 44.8158 | 42.845
South Solar TR | 136.4404 | 107.7707 | 106.1166 | 98.7762 | 95.786 | 91.8307 | 88.9094 | 87.1398 | 85.6706 | 84.7622 | 83.744 | 82.7998 | 81.2111 | 79.1952 | 77.8931 | 75.4133 | 73.752 | 68.9025 | 64.3843 | 59.442 | 56.5349 | 50.7169 | 52.1994 | 51.8384 | 48.3129 | 47.4137 | 45.3178
PUN Fixed tilt | 133.4996 | 105.7288 | 103.3768 | 96.348 | 93.3017 | 89.4352 | 86.3355 | 84.5505 | 83.0466 | 82.0842 | 80.9938 | 80.1168 | 78.5941 | 76.4084 | 75.1451 | 72.4483 | 70.7113 | 65.939 | 61.5438 | 56.4991 | 53.7999 | 47.9529 | 49.489 | 49.4535 | 45.5664 | 44.7765 | 42.8343
PUN solar TR | 135.9515 | 107.4292 | 105.8211 | 98.5795 | 95.6645 | 91.7575 | 88.8701 | 87.135 | 85.7139 | 84.8457 | 83.845 | 82.9186 | 81.3436 | 79.3078 | 78.0026 | 75.5321 | 73.8875 | 69.013 | 64.4804 | 59.5348 | 56.633 | 50.806 | 52.2712 | 51.9239 | 48.3199 | 47.4016 | 45.3226

## 53. Wind Captured Prices ref
Wind Captured Prices, Reference Scenario - detail of North and South market zones (€/MWh) | 2024 | 2025 | 2026 | 2027 | 2028 | 2029 | 2030 | 2031 | 2032 | 2033 | 2034 | 2035 | 2036 | 2037 | 2038 | 2039 | 2040 | 2041 | 2042 | 2043 | 2044 | 2045 | 2046 | 2047 | 2048 | 2049 | 2050
North - Wind Onshore | 101.1704 | 115.4677 | 110.8048 | 111.1488 | 107.0095 | 106.9138 | 106.9271 | 107.2438 | 105.8803 | 105.0264 | 105.6363 | 106.5413 | 105.7325 | 105.7603 | 105.6979 | 103.5613 | 100.3154 | 97.9707 | 96.832 | 92.6755 | 89.3012 | 87.3521 | 84.9183 | 86.1788 | 89.2484 | 86.7321 | 85.7248
Noth - Wind Offshore | 0 | 0 | 113.1352 | 113.0225 | 108.9838 | 108.3559 | 107.9497 | 108.7129 | 107.7211 | 106.7435 | 106.6537 | 106.9321 | 106.2321 | 106.3679 | 106.0159 | 105.1357 | 100.8951 | 97.2984 | 96.8257 | 92.3308 | 90.386 | 88.5113 | 85.2829 | 86.0591 | 91.1442 | 89.144 | 86.0237
South - Wind Onshore | 97.1408 | 108.9712 | 105.0182 | 104.5826 | 98.0672 | 95.3054 | 99.4107 | 95.0797 | 92.4627 | 84.7717 | 79.7432 | 79.1686 | 76.3148 | 81.8368 | 81.4478 | 81.644 | 80.5566 | 78.1777 | 76.5212 | 75.2672 | 72.8126 | 70.3979 | 68.6667 | 66.8189 | 62.3622 | 60.193 | 58.4207
South - Wind Offshore | 99.2754 | 109.6829 | 107.5788 | 107.6851 | 102.0708 | 99.5494 | 102.1438 | 98.2433 | 95.8947 | 88.8777 | 84.0496 | 83.598 | 79.8471 | 85.9218 | 85.9137 | 86.6917 | 84.9335 | 81.9407 | 80.2245 | 79.6322 | 77.9445 | 75.1328 | 72.7482 | 70.7581 | 66.1385 | 64.3704 | 62.9038
PUN Onshore | 99.7216 | 112.4541 | 108.662 | 109.4485 | 105.1172 | 104.3199 | 104.3128 | 103.0091 | 102.7139 | 101.0712 | 100.7316 | 100.4155 | 98.8102 | 97.1814 | 95.5299 | 93.3006 | 90.7826 | 88.2594 | 86.4538 | 83.8914 | 80.9939 | 78.2595 | 76.4461 | 76.7678 | 76.4573 | 74.8568 | 72.9077
PUN Offshore | 101.1126 | 112.1073 | 110.8012 | 111.9894 | 107.3873 | 106.5856 | 106.4683 | 105.3984 | 105.3402 | 104.0379 | 103.6774 | 103.3636 | 101.7041 | 100.205 | 98.8072 | 97.3141 | 94.6298 | 91.6689 | 90.2607 | 88.1243 | 85.9428 | 83.0861 | 80.9001 | 81.0428 | 80.4509 | 79.5508 | 77.8863

## 54. Hydro Run-of-river ref
Small-size, Run-of-river Hydro Captured Prices, Reference Scenario | 2024 | 2025 | 2026 | 2027 | 2028 | 2029 | 2030 | 2031 | 2032 | 2033 | 2034 | 2035 | 2036 | 2037 | 2038 | 2039 | 2040 | 2041 | 2042 | 2043 | 2044 | 2045 | 2046 | 2047 | 2048 | 2049 | 2050
North | 100.8846 | 113.4784 | 109.016 | 111.0542 | 107.2974 | 107.5443 | 107.9869 | 107.746 | 107.098 | 107.4301 | 108.5793 | 109.8504 | 108.6942 | 108.584 | 109.1127 | 107.636 | 106.3433 | 103.6586 | 101.1097 | 98.6473 | 96.2998 | 94.3384 | 93.0037 | 92.9149 | 94.2133 | 92.7272 | 92.7349
South | 100.153 | 112.5765 | 108.7467 | 109.6306 | 104.1562 | 102.0282 | 104.7607 | 101.8112 | 100.7611 | 97.6022 | 95.5847 | 94.7418 | 93.4407 | 94.9254 | 94.0039 | 94.8029 | 94.0362 | 93.388 | 91.6709 | 90.2944 | 88.7289 | 87.0836 | 85.128 | 83.4052 | 81.2595 | 80.1455 | 80.0342
PUN | 100.8387 | 113.4427 | 109.14 | 110.8787 | 106.4827 | 105.8928 | 107.0464 | 105.8914 | 105.924 | 105.5924 | 105.9716 | 106.315 | 105.1933 | 104.0588 | 102.9575 | 101.966 | 100.754 | 99.7106 | 97.6108 | 95.5592 | 93.4367 | 91.5191 | 89.9008 | 89.2918 | 89.1875 | 87.8148 | 87.7227

## 55. ASM Ex-ante Zonal Vol ref
ASM Ex-ante Zonal Volumes, Reference Scenario (TWh) | 2023 | 2024 | 2025 | 2026 | 2027 | 2028 | 2029 | 2030 | 2031 | 2032 | 2033 | 2034 | 2035 | 2036 | 2037 | 2038 | 2039 | 2040
NORD | 1.8774 | 2.0913 | 2.3031 | 2.9312 | 3.2143 | 2.546 | 2.0582 | 2.083 | 1.9846 | 1.6525 | 1.733 | 1.5316 | 1.2197 | 1.2101 | 1.302 | 1.281 | 1.3166 | 1.5875
CENTRO NORD | 0.023089 | 0.0087696 | 0.014301 | 0.014882 | 0.0089605 | 0.0072817 | 0.0070734 | 0.018034 | 0.016072 | 0.014698 | 0.017114 | 0.010675 | 0.006435 | 0.0074683 | 0.0075202 | 0.0075632 | 0.0067292 | 0.0098521
CENTRO SUD | 0.39367 | 0.46976 | 0.45933 | 0.42557 | 0.49105 | 0.43797 | 0.35104 | 0.4225 | 0.38942 | 0.37509 | 0.38663 | 0.23682 | 0.29754 | 0.25994 | 0.24354 | 0.26992 | 0.27661 | 0.2729
SUD | 0.16427 | 0.19965 | 0.20859 | 0.26332 | 0.32536 | 0.27202 | 0.31607 | 0.30801 | 0.33051 | 0.23279 | 0.29331 | 0.29881 | 0.19029 | 0.28418 | 0.33552 | 0.38321 | 0.3365 | 0.37475
CALABRIA | 0.58443 | 0.68222 | 0.58513 | 0.82562 | 0.88575 | 0.66575 | 0.72021 | 0.49373 | 0.41649 | 0.29663 | 0.34301 | 0.1295 | 0.21053 | 0.12829 | 0.21782 | 0.17171 | 0.20055 | 0.18614
SICILIA | 0.89767 | 0.29223 | 0.19354 | 0.21778 | 0.27086 | 0.25037 | 0.2585 | 0.21301 | 0.18781 | 0.13925 | 0.14781 | 0.11405 | 0.093054 | 0.063885 | 0.07735 | 0.085291 | 0.072644 | 0.068232
NORD | -1.1321 | -1.1349 | -1.6495 | -1.8057 | -2.0163 | -1.1518 | -0.94461 | -0.90058 | -0.59224 | -0.44994 | -0.59791 | -0.51134 | -0.31935 | -0.42974 | -0.49391 | -0.34253 | -0.47054 | -0.4278
CENTRO NORD | -0.13335 | -0.30206 | -0.32747 | -0.51793 | -0.71382 | -0.77726 | -0.44255 | -0.3167 | -0.29816 | -0.29089 | -0.25796 | -0.2332 | -0.17335 | -0.12122 | -0.17935 | -0.21939 | -0.23003 | -0.1819
CENTRO SUD | -0.49613 | -0.34288 | -0.4392 | -0.75232 | -0.87188 | -0.81111 | -1.097 | -0.78567 | -0.91978 | -0.48319 | -0.5921 | -0.27397 | -0.19177 | -0.15929 | -0.3777 | -0.48841 | -0.39445 | -0.73921
SUD | -0.93811 | -0.51073 | -0.60714 | -0.69516 | -0.57684 | -0.46893 | -0.46646 | -0.23448 | -0.19056 | -0.14052 | -0.13856 | -0.13895 | -0.18658 | -0.093486 | -0.069312 | -0.055515 | -0.068381 | -0.095742
CALABRIA | -0.24513 | -0.305 | -0.20271 | -0.284 | -0.23695 | -0.24409 | -0.18759 | -0.17368 | -0.24577 | -0.37719 | -0.198 | -0.21003 | -0.16261 | -0.1623 | -0.11166 | -0.103 | -0.04517 | -0.1441
SICILIA | -0.29749 | -0.26437 | -0.29877 | -0.37636 | -0.52686 | -0.55858 | -0.48223 | -0.36851 | -0.33788 | -0.26101 | -0.36157 | -0.24199 | -0.18578 | -0.21141 | -0.12297 | -0.12513 | -0.17321 | -0.18946

## 56. ASM Ex-ante Vol alternat
ASM Ex-ante Zonal Volumes (TWh), Alternative Scenario | 2024 | 2025 | 2026 | 2027 | 2028 | 2029 | 2030 | 2031 | 2032 | 2033 | 2034 | 2035 | 2036 | 2037 | 2038 | 2039 | 2040 | 2041 | 2042 | 2043 | 2044 | 2045 | 2046 | 2047 | 2048 | 2049 | 2050
Reference | 3.7439 | 3.764 | 4.6784 | 5.1962 | 4.1794 | 3.711 | 3.5383 | 3.3249 | 2.7109 | 2.9208 | 2.3214 | 2.0175 | 1.9539 | 2.1838 | 2.1987 | 2.2096 | 2.4994 | 2.4994 | 2.4994 | 2.4994 | 2.4994 | 2.4994 | 2.4994 | 2.4994 | 2.4994 | 2.4994 | 2.4994
Reference | -2.86 | -3.5248 | -4.4315 | -4.9427 | -4.0118 | -3.6205 | -2.7796 | -2.5844 | -2.0027 | -2.1461 | -1.6095 | -1.2194 | -1.1775 | -1.3549 | -1.334 | -1.3818 | -1.7782 | -1.7782 | -1.7782 | -1.7782 | -1.7782 | -1.7782 | -1.7782 | -1.7782 | -1.7782 | -1.7782 | -1.7782
High | 3.7 | 3.8 | 4.7 | 5 | 4.7 | 4.7 | 4.7 | 4.7 | 4.7 | 4.7 | 4.7 | 4.7 | 4.7 | 4.7 | 4.7 | 4.7 | 4.7 | 4.7 | 4.7 | 4.7 | 4.7 | 4.7 | 4.7 | 4.7 | 4.7 | 4.7 | 2.5
High | -2.8 | -3.6 | -4.4 | -4.4 | -4.4 | -4.4 | -4.4 | -4.4 | -4.4 | -4.4 | -4.4 | -4.4 | -4.4 | -4.4 | -4.4 | -4.4 | -4.4 | -4.4 | -4.4 | -4.4 | -4.4 | -4.4 | -4.4 | -4.4 | -4.4 | -4.4 | -1.8
Low | 3.6 | 3.7 | 3.7 | 3.7 | 3.7 | 3.7 | 3.7 | 3.7 | 3.7 | 3.7 | 3.7 | 3.7 | 3.7 | 3.7 | 3.7 | 3.7 | 3.7 | 3.7 | 3.7 | 3.7 | 3.7 | 3.7 | 3.7 | 3.7 | 3.7 | 3.7 | 2
Low | -2.7 | -3.4 | -3.4 | -3.4 | -3.4 | -3.4 | -3.4 | -3.4 | -3.4 | -3.4 | -3.4 | -3.4 | -3.4 | -3.4 | -3.4 | -3.4 | -3.4 | -3.4 | -3.4 | -3.4 | -3.4 | -3.4 | -3.4 | -3.4 | -3.4 | -3.4 | -1.5

## 57. ASM Start-up
Start-up | 2024 | 2025 | 2026 | 2027 | 2028 | 2029 | 2030 | 2031 | 2032 | 2033 | 2034 | 2035 | 2036 | 2037 | 2038 | 2039 | 2040 | 2041 | 2042 | 2043 | 2044 | 2045 | 2046 | 2047 | 2048 | 2049 | 2050
North | 186.1004 | 157.2505 | 155.3015 | 148.6406 | 147.7932 | 144.8417 | 143.0244 | 141.0754 | 139.7765 | 139.8608 | 139.9877 | 141.3982 | 141.2579 | 141.4371 | 142.0714 | 140.7232 | 140.6492 | 134.7531 | 130.3941 | 126.0963 | 122.1887 | 118.2098 | 119.6244 | 120.5784 | 118.8131 | 118.9915 | 118.5597
Centre-South | 311.6739 | 285.1221 | 282.4724 | 275.7619 | 272.6699 | 267.933 | 264.6237 | 263.2325 | 265.2538 | 264.4419 | 263.8445 | 263.2321 | 262.4713 | 258.4252 | 255.0182 | 255.2091 | 254.5374 | 252.0891 | 248.6894 | 245.9598 | 242.8134 | 239.5257 | 240.2904 | 238.9293 | 237.29 | 235.8304 | 235.6682
South | 172.086 | 144.704 | 142.816 | 135.2546 | 132.0804 | 127.2954 | 125.0648 | 123.6293 | 123.1544 | 120.1568 | 117.6407 | 117.0984 | 115.7652 | 116.6599 | 115.2973 | 115.9781 | 115.2024 | 112.8898 | 109.5864 | 106.8648 | 103.6985 | 100.4724 | 101.1888 | 99.7814 | 98.1489 | 96.6829 | 96.5364

## 57. ASM Shut-down
Shut-down | 2024 | 2025 | 2026 | 2027 | 2028 | 2029 | 2030 | 2031 | 2032 | 2033 | 2034 | 2035 | 2036 | 2037 | 2038 | 2039 | 2040 | 2041 | 2042 | 2043 | 2044 | 2045 | 2046 | 2047 | 2048 | 2049 | 2050
North | 108.8188 | 79.9689 | 78.0199 | 71.359 | 70.5116 | 67.5601 | 65.7428 | 63.7938 | 62.4949 | 62.5792 | 62.7061 | 64.1166 | 63.9763 | 64.1555 | 64.7898 | 63.4416 | 63.3676 | 57.4715 | 53.1125 | 48.8147 | 44.9071 | 40.9282 | 42.3428 | 43.2968 | 41.5315 | 41.7099 | 41.2781
Centre-South | 108.7757 | 82.2238 | 79.5742 | 72.8636 | 69.7716 | 65.0347 | 61.7255 | 60.3342 | 62.3555 | 61.5436 | 60.9463 | 60.3338 | 59.573 | 55.5269 | 52.1199 | 52.3109 | 51.6391 | 49.1908 | 45.7912 | 43.0616 | 39.9151 | 37.0385 | 37.7253 | 36.741 | 35.7068 | 34.4378 | 34.3063
South | 98.0022 | 70.6202 | 68.7322 | 61.1708 | 57.9965 | 53.2116 | 50.9809 | 49.5455 | 49.0706 | 46.073 | 43.5569 | 43.0146 | 41.6814 | 42.5761 | 41.2135 | 41.8943 | 41.1186 | 38.806 | 35.7097 | 33.4298 | 30.676 | 28.3821 | 29.1544 | 28.3317 | 27.7 | 26.7495 | 26.5242

## 57. Upward regulation
Upward regulation | 2024 | 2025 | 2026 | 2027 | 2028 | 2029 | 2030 | 2031 | 2032 | 2033 | 2034 | 2035 | 2036 | 2037 | 2038 | 2039 | 2040 | 2041 | 2042 | 2043 | 2044 | 2045 | 2046 | 2047 | 2048 | 2049 | 2050
North | 187.6431 | 158.7931 | 156.8441 | 150.1832 | 149.3358 | 146.3843 | 144.567 | 142.618 | 141.3191 | 141.4035 | 141.5303 | 142.9408 | 142.8005 | 142.9797 | 143.614 | 142.2658 | 142.1918 | 136.2957 | 131.9367 | 127.6389 | 123.7313 | 119.7524 | 121.167 | 122.121 | 120.3557 | 120.5341 | 120.1023
Centre-South | 191.6997 | 165.1478 | 162.4982 | 155.7877 | 152.6957 | 147.9588 | 144.6495 | 143.2582 | 145.2796 | 144.4677 | 143.8703 | 143.2578 | 142.4971 | 138.4509 | 135.044 | 135.2349 | 134.5631 | 132.1149 | 128.7152 | 125.9856 | 122.8392 | 119.5515 | 120.3162 | 118.9551 | 117.3158 | 115.8562 | 115.6939
South | 170.9687 | 143.5867 | 141.6987 | 134.1374 | 130.9631 | 126.1781 | 123.9475 | 122.512 | 122.0371 | 119.0396 | 116.5234 | 115.9811 | 114.6479 | 115.5426 | 114.18 | 114.8608 | 114.0851 | 111.7725 | 108.4691 | 105.7476 | 102.5813 | 99.3551 | 100.0716 | 98.6641 | 97.0316 | 95.5656 | 95.4191

## 57. Downward regulation
Downward regulation | 2024 | 2025 | 2026 | 2027 | 2028 | 2029 | 2030 | 2031 | 2032 | 2033 | 2034 | 2035 | 2036 | 2037 | 2038 | 2039 | 2040 | 2041 | 2042 | 2043 | 2044 | 2045 | 2046 | 2047 | 2048 | 2049 | 2050
North | 125.5057 | 96.6557 | 94.7067 | 88.0458 | 87.1984 | 84.2469 | 82.4296 | 80.4806 | 79.1817 | 79.2661 | 79.3929 | 80.8034 | 80.6631 | 80.8423 | 81.4766 | 80.1284 | 80.0544 | 74.1583 | 69.7993 | 65.5015 | 61.5939 | 57.615 | 59.0296 | 59.9836 | 58.2183 | 58.3967 | 57.9649
Centre-South | 122.3166 | 95.7647 | 93.115 | 86.4045 | 83.3125 | 78.5756 | 75.2664 | 73.8751 | 75.8964 | 75.0845 | 74.4872 | 73.8747 | 73.1139 | 69.0678 | 65.6608 | 65.8517 | 65.18 | 62.7317 | 59.332 | 56.6024 | 53.456 | 50.1683 | 50.933 | 49.5719 | 47.9326 | 46.473 | 46.3108
South | 123.7919 | 96.4098 | 94.5219 | 86.9605 | 83.7862 | 79.0012 | 76.7706 | 75.3351 | 74.8602 | 71.8627 | 69.3465 | 68.8042 | 67.471 | 68.3657 | 67.0031 | 67.6839 | 66.9082 | 64.5957 | 61.2922 | 58.5707 | 55.4044 | 52.1782 | 52.8947 | 51.4873 | 49.8547 | 48.3887 | 48.2422