## 10. Italian GDP Growth Rate
GDP Growth Rate (%) | 2024 | 2025 | 2026 | 2027 | 2028 | 2029 | 2030 | 2031 | 2032 | 2033 | 2034 | 2035 | 2036 | 2037 | 2038 | 2039 | 2040 | 2041 | 2042 | 2043 | 2044 | 2045 | 2046 | 2047 | 2048 | 2049 | 2050
High | -0.4535% | 0.4006% | 0.4% | 0.4% | 0.5% | 0.5% | 0.5% | 0.8% | 1% | 1% | 1% | 1.2% | 1.3% | 1.3% | 1.3% | 1.3% | 1.3% | 1.3% | 1.3% | 1.3% | 1.3% | 1.3% | 1.3% | 1.3% | 1.3% | 1.3% | 1.3%
Reference | 0.1116% | 1.294% | 1.3% | 1.2% | 1.2% | 1.2% | 1.2% | 1.3% | 1.3% | 1.3% | 1.3% | 1.3% | 1.3% | 1.3% | 1.3% | 1.3% | 1.3% | 1.3% | 1.3% | 1.3% | 1.3% | 1.3% | 1.3% | 1.3% | 1.3% | 1.3% | 1.3%
Low | 0.9025% | 1.6% | 1.7% | 1.7% | 1.6% | 1.6% | 1.6% | 1.5% | 1.5% | 1.5% | 1.5% | 1.5% | 1.5% | 1.5% | 1.5% | 1.5% | 1.5% | 1.5% | 1.5% | 1.5% | 1.5% | 1.5% | 1.5% | 1.5% | 1.5% | 1.5% | 1.5%
III2023 | 0.1116% | 1.294% | 1.3% | 1.2% | 1.2% | 1.2% | 1.2% | 1.3% | 1.3% | 1.3% | 1.3% | 1.3% | 1.3% | 1.3% | 1.3% | 1.3% | 1.3% | 0% | 0% | 0% | 0% | 0% | 0% | 0% | 0% | 0% | 0%

## 11. Inflation rate
Inflation Rate (%) | 2024 | 2025 | 2026 | 2027 | 2028 | 2029 | 2030 | 2031 | 2032 | 2033 | 2034 | 2035 | 2036 | 2037 | 2038 | 2039 | 2040 | 2041 | 2042 | 2043 | 2044 | 2045 | 2046 | 2047 | 2048 | 2049 | 2050
Reference | 3% | 2.4% | 2.2% | 2.2% | 2% | 2% | 2% | 2% | 2% | 2% | 2% | 2% | 2% | 2% | 2% | 2% | 2% | 2% | 2% | 2% | 2% | 2% | 2% | 2% | 2% | 2% | 2%

## 12. World LNG Demand
World LNG Demand-Supply Balance (Bcm NG/quarter) | Existing | Under Construction | Uncertain | Historical Demand | Demand - Reference Scenario | Demand - High Scenario | Demand - Low Scenario
Q1-15 | 95.228 | 0 | 0 | 82.6408
Q2-15 | 95.5912 | 0 | 0 | 78.6784
Q3-15 | 96.8159 | 0 | 0 | 85.4931
Q4-15 | 98.0405 | 0 | 0 | 88.0298
Q1-16 | 100.1014 | 0 | 0 | 89.3057
Q2-16 | 102.8716 | 0 | 0 | 84.9177
Q3-16 | 104.7804 | 0 | 0 | 91.1698
Q4-16 | 107.5084 | 0 | 0 | 95.8201
Q1-17 | 110.2618 | 0 | 0 | 100.0001
Q2-17 | 112.3057 | 0 | 0 | 94.1485
Q3-17 | 114.3497 | 0 | 0 | 101.34
Q4-17 | 117.7998 | 0 | 0 | 103.259
Q1-18 | 117.0411 | 0 | 0 | 109.0071
Q2-18 | 115.0113 | 0 | 0 | 100.708
Q3-18 | 116.9355 | 0 | 0 | 108.2319
Q4-18 | 121.3176 | 0 | 0 | 119.3636
Q1-19 | 123.5988 | 0 | 0 | 120.4618
Q2-19 | 125.3585 | 0 | 0 | 118.0723
Q3-19 | 128.0818 | 0 | 0 | 120.125
Q4-19 | 134.2111 | 0 | 0 | 126.8919
Q1-20 | 135.7809 | 0 | 0 | 133.4237
Q2-20 | 127.9932 | 0 | 0 | 117.6207
Q3-20 | 129.8033 | 0 | 0 | 115.6757
Q4-20 | 132.323 | 0 | 0 | 127.6622
Q1-21 | 137.3512 | 0 | 0 | 134.811
Q2-21 | 137.5427 | 0 | 0 | 127.8551
Q3-21 | 141.5715 | 0 | 0 | 125.5078
Q4-21 | 144.5923 | 0 | 0 | 136.0669
Q1-22 | 145.6087 | 0 | 0 | 144.1686
Q2-22 | 145.9334 | 0 | 0 | 135.508
Q3-22 | 147.9116 | 0 | 0 | 134.4109
Q4-22 | 149.3953 | 0 | 0 | 140.2461 | 140.2461 | 140.2461 | 140.2461
Q1-23 | 155.5693 | 0.04223 | 0 |  | 138.9427 | 147.1469 | 143.3036
Q2-23 | 156.8277 | 0.40541 | 0 |  | 137.1341 | 139.3721 | 134.695
Q3-23 | 157.1149 | 0.76858 | 0 |  | 132.4877 | 134.6455 | 133.6044
Q4-23 | 157.1149 | 1.9003 | 0 |  | 144.9677 | 151.7092 | 135.7325
Q1-24 | 157.1149 | 5.6757 | 0 |  | 151.8518 | 160.3064 | 148.3082
Q2-24 | 157.1149 | 9.1301 | 0 |  | 148.4299 | 150.7277 | 140.8507
Q3-24 | 157.1149 | 12.5845 | 0 |  | 143.1722 | 145.3812 | 139.2392
Q4-24 | 157.1149 | 15.2703 | 0 |  | 160.3059 | 167.6018 | 139.8743
Q1-25 | 157.1149 | 21.1655 | 0.92905 |  | 157.8264 | 166.759 | 150.5328
Q2-25 | 157.1149 | 27.0608 | 1.8581 |  | 149.9142 | 152.2491 | 142.9634
Q3-25 | 157.1149 | 32.9561 | 2.7872 |  | 144.604 | 146.8487 | 141.3278
Q4-25 | 157.1149 | 38.8514 | 3.7162 |  | 161.909 | 169.301 | 141.9724

## 13. TTF Price
TTF Price (€/MWh GCV) | 2024 | 2025 | 2026 | 2027 | 2028 | 2029 | 2030 | 2031 | 2032 | 2033 | 2034 | 2035 | 2036 | 2037 | 2038 | 2039 | 2040 | 2041 | 2042 | 2043 | 2044 | 2045 | 2046 | 2047 | 2048 | 2049 | 2050
High | 79.1592 | 70.6936 | 67.5804 | 64.4671 | 61.3539 | 58.2406 | 55.1274 | 54.071 | 53.0146 | 51.9583 | 50.9019 | 49.8456 | 48.7892 | 47.7328 | 46.6765 | 45.6201 | 44.5638 | 44.5638 | 44.5638 | 44.5638 | 44.5638 | 44.5638 | 44.5638 | 44.5638 | 44.5638 | 44.5638 | 44.5638
Reference | 50.8311 | 35.1207 | 34.2359 | 33.4295 | 32.5398 | 31.2238 | 29.9078 | 29.4221 | 28.9364 | 28.4507 | 27.965 | 27.4792 | 26.9935 | 26.5078 | 26.0221 | 25.5364 | 25.0506 | 25.0506 | 25.0506 | 25.0506 | 25.0506 | 25.0506 | 25.0506 | 25.0506 | 25.0506 | 25.0506 | 25.0506
Low | 33.7547 | 19.2932 | 16.0265 | 14.3932 | 12.7598 | 10.406 | 10.406 | 10.406 | 10.406 | 10.406 | 10.406 | 10.406 | 10.406 | 10.406 | 10.406 | 10.406 | 10.406 | 10.406 | 10.406 | 10.406 | 10.406 | 10.406 | 10.406 | 10.406 | 10.406 | 10.406 | 10.406
III2023 | 63.8959 | 37.3731 | 35.88 | 34.387 | 32.8939 | 31.4009 | 29.9078 | 29.4221 | 28.9364 | 28.4507 | 27.965 | 27.4792 | 26.9935 | 26.5078 | 26.0221 | 25.5364 | 25.0506 | 0 | 0 | 0 | 0 | 0 | 0 | 0 | 0 | 0 | 0

## 14. Spread TTF-PSV
Spread TTF-PSV (€/MWh GCV) | 2024 | 2025 | 2026 | 2027 | 2028 | 2029 | 2030 | 2031 | 2032 | 2033 | 2034 | 2035 | 2036 | 2037 | 2038 | 2039 | 2040 | 2041 | 2042 | 2043 | 2044 | 2045 | 2046 | 2047 | 2048 | 2049 | 2050
TTF | 50.8311 | 35.1207 | 34.2359 | 33.4295 | 32.5398 | 31.2238 | 29.9078 | 29.4221 | 28.9364 | 28.4507 | 27.965 | 27.4792 | 26.9935 | 26.5078 | 26.0221 | 25.5364 | 25.0506 | 25.0506 | 25.0506 | 25.0506 | 25.0506 | 25.0506 | 25.0506 | 25.0506 | 25.0506 | 25.0506 | 25.0506
PSV | 51.9427 | 37.2378 | 35.9156 | 34.5933 | 33.2711 | 31.9488 | 30.6266 | 30.1346 | 29.6364 | 28.8507 | 27.965 | 27.4792 | 26.9935 | 26.5078 | 26.0221 | 25.5364 | 25.0506 | 25.0506 | 25.0506 | 25.0506 | 25.0506 | 25.0506 | 25.0506 | 25.0506 | 25.0506 | 25.0506 | 25.0506
Spread TTF-PSV | 1.1116 | 2.1171 | 1.6797 | 1.1638 | 0.73125 | 0.725 | 0.71875 | 0.7125 | 0.7 | 0.4 | 0 | 0 | 0 | 0 | 0 | 0 | 0 | 0 | 0 | 0 | 0 | 0 | 0 | 0 | 0 | 0 | 0

## 15. PSV Price
PSV Price (€/MWh GCV) | 2024 | 2025 | 2026 | 2027 | 2028 | 2029 | 2030 | 2031 | 2032 | 2033 | 2034 | 2035 | 2036 | 2037 | 2038 | 2039 | 2040 | 2041 | 2042 | 2043 | 2044 | 2045 | 2046 | 2047 | 2048 | 2049 | 2050
High | 81.8411 | 72.9815 | 69.8671 | 66.5241 | 63.05 | 59.4447 | 55.8395 | 54.7835 | 53.7146 | 52.3583 | 50.9019 | 49.8456 | 48.7892 | 47.7328 | 46.6765 | 45.6201 | 44.5638 | 44.5638 | 44.5638 | 44.5638 | 44.5638 | 44.5638 | 44.5638 | 44.5638 | 44.5638 | 44.5638 | 44.5638
Reference | 51.9427 | 37.2378 | 35.9156 | 34.5933 | 33.2711 | 31.9488 | 30.6266 | 30.1346 | 29.6364 | 28.8507 | 27.965 | 27.4792 | 26.9935 | 26.5078 | 26.0221 | 25.5364 | 25.0506 | 25.0506 | 25.0506 | 25.0506 | 25.0506 | 25.0506 | 25.0506 | 25.0506 | 25.0506 | 25.0506 | 25.0506
Low | 29.4273 | 22.6045 | 17.9909 | 15.7965 | 13.491 | 11.131 | 11.1248 | 11.1185 | 11.106 | 10.806 | 10.406 | 10.406 | 10.406 | 10.406 | 10.406 | 10.406 | 10.406 | 10.406 | 10.406 | 10.406 | 10.406 | 10.406 | 10.406 | 10.406 | 10.406 | 10.406 | 10.406
III2023 | 65.0075 | 39.4902 | 37.4764 | 35.5508 | 33.6252 | 32.1259 | 30.6266 | 30.1346 | 29.6364 | 28.8507 | 27.965 | 27.4792 | 26.9935 | 26.5078 | 26.0221 | 25.5364 | 25.0506 | 0 | 0 | 0 | 0 | 0 | 0 | 0 | 0 | 0 | 0

## 16. Italian Gas-Fired units
Logistic Costs for Italian Gas-fired Units (€/MWh GCV) | 2024 | 2025 | 2026 | 2027 | 2028 | 2029 | 2030 | 2031 | 2032 | 2033 | 2034 | 2035 | 2036 | 2037 | 2038 | 2039 | 2040 | 2041 | 2042 | 2043 | 2044 | 2045 | 2046 | 2047 | 2048 | 2049 | 2050
Reference | 4.6618 | 4.5983 | 4.1859 | 1.7431 | 1.8103 | 1.8943 | 1.6433 | 1.6433 | 1.6433 | 1.6433 | 1.6433 | 1.6433 | 1.6433 | 1.6433 | 1.6433 | 1.6433 | 1.6433 | 1.6433 | 1.6433 | 1.6433 | 1.6433 | 1.6433 | 1.6433 | 1.6433 | 1.6433 | 1.6433 | 1.6433

## 17. CO2 Allowances Price
CO2 Price, EU ETS Mechanism (€/tCO2eq) | 2024 | 2025 | 2026 | 2027 | 2028 | 2029 | 2030 | 2031 | 2032 | 2033 | 2034 | 2035 | 2036 | 2037 | 2038 | 2039 | 2040 | 2041 | 2042 | 2043 | 2044 | 2045 | 2046 | 2047 | 2048 | 2049 | 2050
High | 57.126 | 59.3241 | 55.1348 | 64.3137 | 64.5167 | 64.7197 | 68.6546 | 71.1737 | 73.6927 | 76.2118 | 78.7309 | 81.25 | 83.7691 | 86.2882 | 88.8073 | 91.3263 | 93.8454 | 93.8454 | 93.8454 | 93.8454 | 93.8454 | 93.8454 | 93.8454 | 93.8454 | 93.8454 | 93.8454 | 93.8454
Reference | 90.8565 | 100.206 | 104.7406 | 107.4323 | 109.7037 | 106.1805 | 107.2975 | 105.7755 | 108.1711 | 110.0251 | 111.8791 | 113.733 | 115.587 | 117.441 | 119.2949 | 121.1489 | 123.0028 | 124.7259 | 126.3911 | 128.0564 | 129.7216 | 131.3868 | 133.0521 | 134.7173 | 136.3825 | 138.0478 | 139.713
Low | 109.0185 | 131.0879 | 136.0465 | 135.65 | 139.0352 | 133.5055 | 133.1052 | 135.3774 | 137.6495 | 138.8384 | 140.0272 | 141.2161 | 142.4049 | 143.5938 | 144.7826 | 145.9714 | 147.1603 | 147.1603 | 147.1603 | 147.1603 | 147.1603 | 147.1603 | 147.1603 | 147.1603 | 147.1603 | 147.1603 | 147.1603
III2023 | 94.3565 | 100.206 | 104.7406 | 107.4323 | 109.7037 | 106.1805 | 107.2975 | 105.7755 | 108.1711 | 110.0251 | 111.8791 | 113.733 | 115.587 | 117.441 | 119.2949 | 121.1489 | 123.0028 | 0 | 0 | 0 | 0 | 0 | 0 | 0 | 0 | 0 | 0

## 18. Coal Switching Price
Coal Switching Price, Reference Scenario (€/MWh) | 2024 | 2025 | 2026 | 2027 | 2028 | 2029 | 2030 | 2031 | 2032 | 2033 | 2034 | 2035 | 2036 | 2037 | 2038 | 2039 | 2040 | 2041 | 2042 | 2043 | 2044 | 2045 | 2046 | 2047 | 2048 | 2049 | 2050
CSP Avg. Efficiency | 56.6045 | 41.8361 | 40.1015 | 36.3365 | 35.0814 | 33.8431 | 32.2699 | 31.7779 | 31.2797 | 30.494 | 29.6082 | 29.1225 | 28.6368 | 28.1511 | 27.6654 | 27.1797 | 26.6939 | 26.6939 | 26.6939 | 26.6939 | 26.6939 | 26.6939 | 26.6939 | 26.6939 | 26.6939 | 26.6939 | 26.6939
PSV + Logistics | 56.6045 | 41.8361 | 40.1015 | 36.3365 | 35.0814 | 33.8431 | 32.2699 | 31.7779 | 31.2797 | 30.494 | 29.6082 | 29.1225 | 28.6368 | 28.1511 | 27.6654 | 27.1797 | 26.6939 | 26.6939 | 26.6939 | 26.6939 | 26.6939 | 26.6939 | 26.6939 | 26.6939 | 26.6939 | 26.6939 | 26.6939
CSP min | 34.0891 | 27.2029 | 22.1768 | 17.5396 | 15.3014 | 13.0253 | 12.768 | 12.7618 | 12.7493 | 12.4493 | 12.0493 | 12.0493 | 12.0493 | 12.0493 | 12.0493 | 12.0493 | 12.0493 | 12.0493 | 12.0493 | 12.0493 | 12.0493 | 12.0493 | 12.0493 | 12.0493 | 12.0493 | 12.0493 | 12.0493
CSP Range | 52.4138 | 50.3769 | 51.8762 | 50.7276 | 49.5589 | 48.3137 | 44.7147 | 43.665 | 42.6086 | 41.5523 | 40.4959 | 39.4396 | 38.3832 | 37.3268 | 36.2705 | 35.2141 | 34.1578 | 34.1578 | 34.1578 | 34.1578 | 34.1578 | 34.1578 | 34.1578 | 34.1578 | 34.1578 | 34.1578 | 34.1578
CSP Range IIIQ2023 min | 38.5542 | 40.7785 | 42.5469 | 43.996 | 44.3361 | 43.9113 | 44.9023 | 44.0226 | 43.0267 | 41.8657 | 40.8009 | 39.8236 | 38.9259 | 38.1011 | 37.343 | 36.6462 | 36.1399 | 0 | 0 | 0 | 0 | 0 | 0 | 0 | 0 | 0 | 0
CSP Range IIIQ2023 | 77.5728 | 82.1032 | 85.6894 | 88.4889 | 89.3685 | 88.1768 | 89.9933 | 88.3089 | 86.9608 | 85.2619 | 83.7246 | 82.3342 | 81.0777 | 79.9435 | 78.9214 | 78.0023 | 77.4033 | 0 | 0 | 0 | 0 | 0 | 0 | 0 | 0 | 0 | 0
III2023 | 74.9761 | 47.2439 | 43.717 | 40.6924 | 37.9854 | 35.2951 | 32.2699 | 31.7779 | 31.2797 | 30.494 | 29.6082 | 29.1225 | 28.6368 | 28.1511 | 27.6654 | 27.1797 | 26.6939 | 0 | 0 | 0 | 0 | 0 | 0 | 0 | 0 | 0 | 0

## 19. DAM Energy Balance (Refer)
DAM Energy Balance, Reference Scenario (TWh) | 2025 | 2030 | 2035 | 2040 | 2050
Demand + storage consumption | 320.5316 | 346.6343 | 365.4516 | 391.1123 | 450.4089
Industrial self-production | 18.3805 | 14.1207 | 11.1059 | 8.5153 | 0
Net import | 39.4334 | 32.6262 | 23.2669 | 13.2364 | 13.2751
Hydro - Reservoirs and run-of-river | 50.003 | 51.0554 | 52.3805 | 53.8229 | 56.5292
Pumped hydro production | 1.6047 | 1.224 | 2.2345 | 3.764 | 6.8069
BESS (Battery Energy Storage System) production | 1.7049 | 4.4074 | 8.4014 | 16.8359 | 33.1747
Renewables | 91.1668 | 118.2756 | 150.9395 | 199.5734 | 290.7368
Gas-fired thermal plants | 108.4809 | 117.0705 | 116.6125 | 97.7129 | 58.8554
Coal-fired thermal plants | 1.9481 | 0 | 0 | 0 | 0
Other production | 8.0374 | 8.122 | 2.3054 | 2.2593 | 0.53094
Reference - Electricity Market Balance (TWh) | 2024 | 2025 | 2026 | 2027 | 2028 | 2029 | 2030 | 2031 | 2032 | 2033 | 2034 | 2035 | 2036 | 2037 | 2038 | 2039 | 2040 | 2041 | 2042 | 2043 | 2044 | 2045 | 2046 | 2047 | 2048 | 2049 | 2050
Electricity demand | 311.0709 | 315.7735 | 320.4761 | 325.1786 | 329.8812 | 334.5837 | 339.2863 | 341.7758 | 344.2654 | 346.7549 | 349.2444 | 351.734 | 354.2235 | 356.713 | 359.2026 | 361.6921 | 364.1816 | 366.6957 | 369.2143 | 371.7375 | 374.2653 | 376.7977 | 379.3348 | 381.8766 | 384.4231 | 386.9744 | 390.2278
Industrial self-production | 19.348 | 18.3805 | 17.4616 | 16.5886 | 15.7591 | 14.9709 | 14.1207 | 13.5894 | 12.9307 | 12.2553 | 11.6601 | 11.1059 | 10.4549 | 9.9319 | 9.4354 | 8.9637 | 8.5153 | 6.8031 | 5.1023 | 3.4015 | 1.7054 | 0 | 0 | 0 | 0 | 0 | 0
Net import | 39.9223 | 39.4334 | 38.9992 | 38.4537 | 37.7689 | 37.1751 | 32.6262 | 30.3882 | 28.4418 | 26.4228 | 24.3069 | 23.2669 | 21.3007 | 19.2912 | 17.2911 | 15.28 | 13.2364 | 13.2751 | 13.2751 | 13.2751 | 13.2364 | 13.2751 | 13.2751 | 13.2751 | 13.2364 | 13.2751 | 13.2751
Hydro - Reservoirs and run-of-river | 49.8039 | 50.003 | 50.2026 | 50.4275 | 50.6917 | 50.9832 | 51.0554 | 51.3346 | 51.4597 | 51.7512 | 52.033 | 52.3805 | 52.5907 | 52.9755 | 53.2301 | 53.4992 | 53.8229 | 54.0472 | 54.1567 | 54.4542 | 54.789 | 55.087 | 55.2966 | 55.7048 | 56.0886 | 56.3027 | 56.5292
Pumped hydro production | 1.4369 | 1.6047 | 1.6333 | 1.6893 | 1.8356 | 2.0975 | 1.224 | 1.4477 | 1.2579 | 1.5503 | 1.6848 | 2.2345 | 2.5119 | 2.9999 | 3.1885 | 3.4821 | 3.764 | 3.9954 | 4.1169 | 4.4782 | 4.9417 | 5.396 | 5.4887 | 5.8814 | 6.0989 | 6.2446 | 6.8069
Pumped hydro consumption | 2.5443 | 2.7525 | 2.7605 | 2.8391 | 3.0935 | 3.549 | 2.1634 | 2.542 | 2.1461 | 2.6462 | 2.9062 | 3.8346 | 4.1904 | 5.0897 | 5.3951 | 5.8609 | 6.383 | 6.7268 | 6.842 | 7.3292 | 7.9998 | 8.8527 | 9.0717 | 9.7621 | 10.1773 | 10.482 | 11.3701
BESS (Battery Energy Storage System) production | 1.1054 | 1.7049 | 2.1081 | 2.598 | 3.5926 | 4.4103 | 4.4074 | 5.6028 | 5.2782 | 6.2057 | 7.137 | 8.4014 | 10.1833 | 11.9409 | 13.9164 | 15.1056 | 16.8359 | 18.3119 | 20.0362 | 21.383 | 22.9219 | 24.6383 | 26.7546 | 28.6425 | 30.3493 | 32.0759 | 33.1747
BESS (Battery Energy Storage System) consumption | 1.3003 | 2.0056 | 2.4799 | 3.0562 | 4.2261 | 5.1881 | 5.1846 | 6.5909 | 6.209 | 7.3 | 8.3956 | 9.883 | 11.9792 | 14.0467 | 16.3706 | 17.7695 | 19.8049 | 21.5412 | 23.5697 | 25.1539 | 26.9642 | 28.9834 | 31.4728 | 33.6937 | 35.7016 | 37.7326 | 39.0251
Electrolyser consumption | 0 | 0 | 0 | 0 | 0 | 0 | 0 | 0 | 0 | 0 | 0 | 0 | 0 | 0 | 0 | 0.22213 | 0.7427 | 0.48837 | 0.52804 | 0.56215 | 0.61739 | 0.79878 | 0.98378 | 1.5188 | 3.5313 | 6.7511 | 9.7858
Ex-CIP6 and waste-fired CIP6 thermal plants | 8.2011 | 7.8477 | 7.778 | 7.7608 | 7.7639 | 7.5929 | 8.122 | 7.487 | 6.3279 | 5.6095 | 2.2464 | 2.3054 | 2.3151 | 2.3007 | 2.3496 | 2.2344 | 2.2593 | 1.7683 | 1.7669 | 1.7677 | 1.7724 | 1.7681 | 0.53094 | 0.53094 | 0.5324 | 0.53094 | 0.53094
Renewables | 86.2582 | 91.1668 | 96.5142 | 101.8985 | 107.3202 | 112.7791 | 118.2756 | 124.2718 | 130.2964 | 136.3491 | 142.4061 | 150.9395 | 160.656 | 170.3775 | 180.1043 | 189.8362 | 199.5734 | 207.3398 | 216.793 | 226.1989 | 235.62 | 244.87 | 254.1355 | 263.3548 | 272.5901 | 281.6552 | 290.7368
Gas-fired thermal plants | 102.1491 | 108.4809 | 110.5559 | 111.4511 | 112.5853 | 113.8076 | 117.0705 | 117.0885 | 116.9979 | 117.2712 | 120.1992 | 116.6125 | 112.6819 | 108.7355 | 105.225 | 101.155 | 97.7129 | 93.6621 | 89.1374 | 84.7961 | 80.5555 | 76.5908 | 73.2945 | 69.1402 | 65.0284 | 61.3456 | 58.8554
Coal-fired thermal plants | 6.6455 | 1.9481 | 0.58687 | 0.40321 | 0.32675 | 0.28206 | 0 | 0 | 0 | 0 | 0 | 0 | 0 | 0 | 0 | 0 | 0 | 0 | 0 | 0 | 0 | 0 | 0 | 0 | 0 | 0 | 0
Conventional thermal plants | 0.24841 | 0.18968 | 0.15869 | 0.12947 | 0.090138 | 0.084106 | 0 | 0 | 0 | 0 | 0 | 0 | 0 | 0 | 0 | 0 | 0 | 0 | 0 | 0 | 0 | 0 | 0 | 0 | 0 | 0 | 0
Overgeneration | -0.20316 | -0.22823 | -0.282 | -0.32622 | -0.53343 | -0.86177 | -0.26757 | -0.30129 | -0.37007 | -0.71396 | -1.1273 | -1.7951 | -2.3014 | -2.7037 | -3.772 | -4.0116 | -4.6077 | -3.7508 | -4.2306 | -4.9719 | -5.6957 | -6.1926 | -7.9128 | -9.6785 | -10.0907 | -9.4899 | -9.5002

## 20. DAM Energy Balance (Low)
DAM Energy Balance, Low Case Scenario (TWh) | 2025 | 2030 | 2035 | 2040 | 2050
Demand + storage consumption | 329.1766 | 375.3765 | 396.2545 | 419.5755 | 458.3118
Industrial self-production | 18.3805 | 13.9834 | 11.0299 | 8.5155 | 0
Net import | 39.4334 | 32.6262 | 23.2669 | 13.2363 | 13.275
Hydro - Reservoirs and run-of-river | 50.2125 | 51.3188 | 52.6676 | 54.1267 | 56.5613
Pumped hydro production | 2.7655 | 2.662 | 3.6574 | 4.5937 | 7.059
BESS (Battery Energy Storage System) production | 3.1402 | 10.9763 | 19.186 | 24.8718 | 36.4759
Renewables | 103.3567 | 159.2253 | 197.4707 | 235.8566 | 301.6053
Gas-fired thermal plants | 103.7986 | 100.0762 | 90.5057 | 80.4377 | 53.6338
Coal-fired thermal plants | 1.1424 | 0 | 0 | 0 | 0
Other production | 7.7304 | 7.808 | 2.09 | 2.1395 | 0.53097
DAM Energy Balance Low (TWh) | 2024 | 2025 | 2026 | 2027 | 2028 | 2029 | 2030 | 2031 | 2032 | 2033 | 2034 | 2035 | 2036 | 2037 | 2038 | 2039 | 2040 | 2041 | 2042 | 2043 | 2044 | 2045 | 2046 | 2047 | 2048 | 2049 | 2050
Electricity demand | 313.4258 | 320.8549 | 328.2839 | 335.7129 | 343.1419 | 350.571 | 358 | 359.9 | 361.8 | 363.7 | 365.6 | 367.5 | 369.4 | 371.3 | 373.2 | 375.1 | 377 | 378.9 | 380.8 | 382.7 | 384.6 | 386.5 | 388.4 | 390.3 | 392.2 | 394.1 | 396
Industrial self-production | 19.3479 | 18.3805 | 17.4615 | 16.5884 | 15.759 | 14.9711 | 13.9834 | 13.5209 | 12.797 | 12.1096 | 11.5531 | 11.0299 | 10.4549 | 9.9321 | 9.4355 | 8.9637 | 8.5155 | 6.8031 | 5.1023 | 3.4015 | 1.7054 | 0 | 0 | 0 | 0 | 0 | 0
Net import | 39.9223 | 39.4334 | 38.9992 | 38.4537 | 37.7689 | 37.175 | 32.6262 | 30.3882 | 28.4418 | 26.4228 | 24.3069 | 23.2669 | 21.3007 | 19.2912 | 17.291 | 15.28 | 13.2363 | 13.275 | 13.275 | 13.275 | 13.2363 | 13.275 | 13.275 | 13.275 | 13.2363 | 13.275 | 13.275
Hydro - Reservoirs and run-of-river | 49.9424 | 50.2125 | 50.4833 | 50.8629 | 51.1066 | 51.3993 | 51.3188 | 51.5193 | 51.7906 | 52.0725 | 52.3485 | 52.6676 | 52.881 | 53.2251 | 53.5897 | 53.8433 | 54.1267 | 54.2297 | 54.4369 | 54.7245 | 55.022 | 55.193 | 55.393 | 55.7502 | 56.1355 | 56.3497 | 56.5613
Pumped hydro production | 2.216 | 2.7655 | 3.1675 | 3.7107 | 3.6529 | 3.8148 | 2.662 | 2.9066 | 3.0316 | 3.3522 | 3.45 | 3.6574 | 4.0853 | 4.1399 | 4.1337 | 4.279 | 4.5937 | 5.015 | 5.1817 | 5.4568 | 5.8892 | 6.1288 | 6.1069 | 6.2923 | 6.5442 | 6.6723 | 7.059
Pumped hydro consumption | 3.8002 | 4.6277 | 5.2474 | 6.2063 | 6.1536 | 6.4763 | 4.4644 | 4.787 | 5.0211 | 5.5498 | 5.767 | 6.1849 | 6.7491 | 7.0021 | 7.1945 | 7.4283 | 7.9445 | 8.3781 | 8.6966 | 9.0533 | 9.6364 | 10.0141 | 10.0653 | 10.4035 | 10.864 | 11.1412 | 11.7682
BESS (Battery Energy Storage System) production | 1.5347 | 3.1402 | 4.0653 | 4.7529 | 7.3217 | 10.0288 | 10.9763 | 12.6111 | 14.2962 | 14.7931 | 16.7795 | 19.186 | 19.2436 | 21.1938 | 23.2234 | 24.461 | 24.8718 | 24.5605 | 25.8877 | 27.0908 | 28.2196 | 29.9587 | 31.8405 | 32.7043 | 34.1699 | 35.5109 | 36.4759
BESS (Battery Energy Storage System) consumption | 1.8054 | 3.694 | 4.7823 | 5.5911 | 8.6129 | 11.7974 | 12.912 | 14.8351 | 16.8174 | 17.4019 | 19.7386 | 22.5696 | 22.6373 | 24.9313 | 27.3191 | 28.7748 | 29.258 | 28.8918 | 30.453 | 31.8683 | 33.1962 | 35.242 | 37.4558 | 38.472 | 40.1961 | 41.7735 | 42.9085
Electrolyser consumption | 0 | 0 | 0 | 0 | 0 | 0 | 0 | 0 | 0 | 0 | 0 | 0 | 0 | 0.75064 | 2.3703 | 4.2919 | 5.373 | 4.2133 | 4.0202 | 4.0274 | 3.8272 | 4.3439 | 4.7293 | 5.6208 | 6.1493 | 6.9368 | 7.6351
Ex-CIP6 and waste-fired CIP6 thermal plants | 7.7266 | 7.7059 | 7.7059 | 7.7059 | 7.7266 | 7.5714 | 7.808 | 7.3341 | 5.9634 | 5.3175 | 2.1198 | 2.09 | 2.0791 | 2.0858 | 2.1215 | 2.123 | 2.1395 | 1.7686 | 1.7658 | 1.7656 | 1.7703 | 1.765 | 0.53097 | 0.53097 | 0.53242 | 0.53097 | 0.53097
Renewables | 94.1778 | 103.3567 | 114.4104 | 125.5238 | 136.6972 | 147.9309 | 159.2253 | 166.8282 | 174.4631 | 182.1303 | 189.7995 | 197.4707 | 205.1439 | 212.8192 | 220.4963 | 228.1755 | 235.8566 | 242.5374 | 249.2218 | 255.8976 | 262.5906 | 269.1246 | 275.6761 | 282.2196 | 288.781 | 295.1841 | 301.6053
Gas-fired thermal plants | 103.2611 | 103.7986 | 102.562 | 102.8737 | 101.3622 | 100.91 | 100.0762 | 97.6826 | 96.2316 | 93.3426 | 93.6341 | 90.5057 | 86.6016 | 84.5691 | 82.9514 | 82.3437 | 80.4377 | 77.3171 | 74.0654 | 71.0819 | 68.273 | 65.9809 | 64.2241 | 61.2761 | 58.4334 | 55.6986 | 53.6338
Coal-fired thermal plants | 1.4273 | 1.1424 | 0.85182 | 0.50359 | 0.30123 | 0 | 0 | 0 | 0 | 0 | 0 | 0 | 0 | 0 | 0 | 0 | 0 | 0 | 0 | 0 | 0 | 0 | 0 | 0 | 0 | 0 | 0
Conventional thermal plants | 0.186 | 0.024539 | 0 | 0 | 0 | 0 | 0 | 0 | 0 | 0 | 0 | 0 | 0 | 0 | 0 | 0 | 0 | 0 | 0 | 0 | 0 | 0 | 0 | 0 | 0 | 0 | 0
Overgeneration | -0.71054 | -0.78376 | -1.3933 | -3.4652 | -3.788 | -4.9567 | -3.2999 | -3.2688 | -3.3768 | -2.8889 | -2.8857 | -3.6197 | -3.0036 | -3.272 | -3.1587 | -3.8743 | -4.2024 | -5.1232 | -4.9667 | -5.0448 | -5.4466 | -5.326 | -6.3962 | -7.2524 | -8.4232 | -9.27 | -10.8293

## 21. DAM Energy Balance (High)
DAM Energy Balance, High Case Scenario (TWh) | 2025 | 2030 | 2035 | 2040 | 2050
Demand + storage consumption | 315.6865 | 329.0442 | 337.1561 | 346.4116 | 372.354
Industrial self-production | 18.3805 | 13.9406 | 11.0166 | 8.5155 | 0
Net import | 40.3595 | 36.4369 | 37.4559 | 37.7384 | 37.6414
Hydro - Reservoirs and run-of-river | 49.9456 | 50.7641 | 51.921 | 53.205 | 55.7241
Pumped hydro production | 1.2183 | 0.27339 | 0.50344 | 0.97297 | 3.4386
BESS (Battery Energy Storage System) production | 1.3755 | 0.99931 | 2.1345 | 3.8251 | 11.5976
Renewables | 81.9567 | 89.2138 | 100.0867 | 111.869 | 176.7096
Gas-fired thermal plants | 101.4559 | 128.1641 | 128.4295 | 125.1903 | 89.5251
Coal-fired thermal plants | 10.44 | 0.36042 | 0 | 0 | 0
Other production | 10.6197 | 8.8917 | 5.6194 | 5.3511 | 0.53094
DAM Energy Balance High (TWh) | 2024 | 2025 | 2026 | 2027 | 2028 | 2029 | 2030 | 2031 | 2032 | 2033 | 2034 | 2035 | 2036 | 2037 | 2038 | 2039 | 2040 | 2041 | 2042 | 2043 | 2044 | 2045 | 2046 | 2047 | 2048 | 2049 | 2050
Electricity demand | 308.8416 | 311.9334 | 315.0252 | 318.117 | 321.2088 | 324.3006 | 327.3924 | 328.6716 | 329.9507 | 331.2299 | 332.5091 | 333.7882 | 335.0674 | 336.3466 | 337.6257 | 338.9049 | 340.1841 | 341.4685 | 342.7539 | 344.0403 | 345.3277 | 346.616 | 347.9053 | 349.1956 | 350.4869 | 351.7791 | 353.0723
Industrial self-production | 19.3479 | 18.3805 | 17.4615 | 16.5884 | 15.759 | 14.9711 | 13.9406 | 13.368 | 12.7453 | 12.0879 | 11.5377 | 11.0166 | 10.4549 | 9.9321 | 9.4355 | 8.9637 | 8.5155 | 4.6271 | 3.4709 | 2.3139 | 1.1602 | 0 | 0 | 0 | 0 | 0 | 0
Net import | 40.5024 | 40.3595 | 39.8278 | 39.4936 | 39.1903 | 38.6167 | 36.4369 | 36.2945 | 36.4501 | 36.5215 | 36.4648 | 37.4559 | 37.4593 | 37.5306 | 37.6233 | 37.6779 | 37.7384 | 37.6581 | 37.6581 | 37.6581 | 37.7384 | 37.6581 | 37.6581 | 37.6581 | 37.7384 | 37.6581 | 37.6414
Hydro - Reservoirs and run-of-river | 49.8263 | 49.9456 | 50.0325 | 50.1737 | 50.394 | 50.5632 | 50.7641 | 50.9811 | 51.2149 | 51.4623 | 51.6707 | 51.921 | 52.1829 | 52.3827 | 52.6486 | 52.926 | 53.205 | 53.3916 | 53.5913 | 53.8699 | 54.2249 | 54.3894 | 54.5988 | 54.9934 | 55.3744 | 55.5811 | 55.7241
Pumped hydro production | 1.3559 | 1.2183 | 0.75257 | 0.52853 | 0.64 | 0.53511 | 0.27339 | 0.22579 | 0.19332 | 0.30164 | 0.41901 | 0.50344 | 0.54345 | 0.63245 | 0.67888 | 0.88705 | 0.97297 | 1.2931 | 1.4849 | 1.7279 | 1.7764 | 1.6519 | 1.9048 | 2.3284 | 2.875 | 3.2474 | 3.4386
Pumped hydro consumption | 2.4616 | 2.1351 | 1.3229 | 0.91707 | 1.064 | 0.85988 | 0.47627 | 0.40615 | 0.37104 | 0.55735 | 0.70051 | 0.85701 | 0.96107 | 1.0587 | 1.1797 | 1.541 | 1.7279 | 2.1367 | 2.4752 | 2.7788 | 2.9082 | 2.7742 | 3.2144 | 3.9273 | 4.7793 | 5.3798 | 5.6388
BESS (Battery Energy Storage System) production | 1.0326 | 1.3755 | 1.1697 | 1.2504 | 1.2469 | 1.4894 | 0.99931 | 1.3261 | 1.4346 | 1.6867 | 1.9841 | 2.1345 | 2.0872 | 2.3744 | 2.6935 | 3.1683 | 3.8251 | 4.7427 | 4.902 | 5.6988 | 6.0036 | 6.1069 | 7.8239 | 9.342 | 10.1364 | 11.2662 | 11.5976
BESS (Battery Energy Storage System) consumption | 1.2147 | 1.6181 | 1.376 | 1.471 | 1.4668 | 1.752 | 1.1756 | 1.56 | 1.6875 | 1.9841 | 2.334 | 2.5109 | 2.4553 | 2.7931 | 3.1685 | 3.7271 | 4.4997 | 5.579 | 5.7665 | 6.7038 | 7.0624 | 7.1839 | 9.2037 | 10.9894 | 11.924 | 13.2532 | 13.6429
Electrolyser consumption | 0 | 0 | 0 | 0 | 0 | 0 | 0 | 0 | 0 | 0 | 0 | 0 | 0 | 0 | 0 | 0 | 0 | 0 | 0 | 0 | 0 | 0 | 0 | 0 | 0 | 0 | 0
Ex-CIP6 and waste-fired CIP6 thermal plants | 8.3091 | 8.2772 | 8.2815 | 8.2904 | 8.3098 | 8.125 | 8.6646 | 8.0397 | 6.8225 | 6.1227 | 4.99 | 5.4508 | 5.3857 | 5.3177 | 5.286 | 5.2308 | 5.1608 | 2.0962 | 2.0925 | 2.0534 | 2.0597 | 2.0611 | 0.53094 | 0.53094 | 0.5324 | 0.53094 | 0.53094
Renewables | 80.5009 | 81.9567 | 83.411 | 84.8638 | 86.3152 | 87.7652 | 89.2138 | 91.3943 | 93.5718 | 95.7464 | 97.918 | 100.0867 | 102.2524 | 104.4152 | 106.5751 | 108.7322 | 111.869 | 116.6323 | 123.4422 | 130.2181 | 137.0222 | 143.6683 | 150.343 | 156.9843 | 163.6546 | 170.1674 | 176.7096
Gas-fired thermal plants | 91.7334 | 101.4559 | 110.2044 | 114.7709 | 118.1382 | 123.1731 | 128.1641 | 128.4398 | 129.0121 | 129.3283 | 129.6857 | 128.4295 | 127.9213 | 127.4733 | 126.9301 | 126.447 | 125.1903 | 129.0573 | 124.5023 | 120.3039 | 115.7664 | 111.2594 | 108.3688 | 103.9786 | 98.7738 | 94.1478 | 89.5251
Coal-fired thermal plants | 15.4213 | 10.44 | 4.5067 | 4.2255 | 3.4919 | 1.4232 | 0.36042 | 0.31864 | 0.39402 | 0.35801 | 0.67839 | 0 | 0 | 0 | 0 | 0 | 0 | 0 | 0 | 0 | 0 | 0 | 0 | 0 | 0 | 0 | 0
Conventional thermal plants | 4.5599 | 2.3425 | 2.1273 | 0.34055 | 0.26934 | 0.28233 | 0.22712 | 0.24981 | 0.17064 | 0.15594 | 0.19498 | 0.16865 | 0.20783 | 0.15735 | 0.15307 | 0.21696 | 0.19036 | 0 | 0 | 0 | 0 | 0 | 0 | 0 | 0 | 0 | 0
Overgeneration | -0.07198 | -0.065167 | -0.050701 | -0.020829 | -0.015178 | -0.031824 | -1.7934e-06 | -6.826e-05 | -1.4908e-06 | -8.18e-10 | -1.13e-09 | -0.010882 | -0.011269 | -0.017403 | -0.050011 | -0.077051 | -0.25586 | -0.3144 | -0.14879 | -0.3211 | -0.45367 | -0.2211 | -0.90502 | -1.7033 | -1.8948 | -2.1974 | -2.8132

## 22. Electricity demand
Italian Electricity Demand (TWh) | 2024 | 2025 | 2026 | 2027 | 2028 | 2029 | 2030 | 2031 | 2032 | 2033 | 2034 | 2035 | 2036 | 2037 | 2038 | 2039 | 2040 | 2041 | 2042 | 2043 | 2044 | 2045 | 2046 | 2047 | 2048 | 2049 | 2050
High | 308.8416 | 311.9334 | 315.0252 | 318.117 | 321.2088 | 324.3006 | 327.3924 | 328.6716 | 329.9507 | 331.2299 | 332.5091 | 333.7882 | 335.0674 | 336.3466 | 337.6257 | 338.9049 | 340.1841 | 341.4685 | 342.7539 | 344.0403 | 345.3277 | 346.616 | 347.9053 | 349.1956 | 350.4869 | 351.7791 | 353.0723
Reference | 311.0709 | 315.7735 | 320.4761 | 325.1786 | 329.8812 | 334.5837 | 339.2863 | 341.7758 | 344.2654 | 346.7549 | 349.2444 | 351.734 | 354.2235 | 356.713 | 359.2026 | 361.6921 | 364.1816 | 366.6957 | 369.2143 | 371.7375 | 374.2653 | 376.7977 | 379.3348 | 381.8766 | 384.4231 | 386.9744 | 390.2278
Low | 313.4258 | 320.8549 | 328.2839 | 335.7129 | 343.1419 | 350.571 | 358 | 359.9 | 361.8 | 363.7 | 365.6 | 367.5 | 369.4 | 371.3 | 373.2 | 375.1 | 377 | 378.9 | 380.8 | 382.7 | 384.6 | 386.5 | 388.4 | 390.3 | 392.2 | 394.1 | 396
III2023 | 311.0709 | 315.7735 | 320.4761 | 325.1786 | 329.8812 | 334.5837 | 339.2863 | 341.7758 | 344.2654 | 346.7549 | 349.2444 | 351.734 | 354.2235 | 356.713 | 359.2026 | 361.6921 | 364.1816 | 0 | 0 | 0 | 0 | 0 | 0 | 0 | 0 | 0 | 0

## 23. E-mobility
Electricity Consumption from Electric Vehicles in 2030 (TWh) | BEV | PHEV
Reference | 4 | 4
Low | 13 | 5
High | 4 | 4

## 24. Heating & Cooling
Electricity Consumption from Heat Pumps in 2030 (TWh) | Cosumption
Reference | 4
Low | 13
High | 4

## 25. Self-Produc and Self-Consum
Self-production, Self-consumption (TWh) and Installed Capacity (GW) | 2024 | 2025 | 2026 | 2027 | 2028 | 2029 | 2030 | 2031 | 2032 | 2033 | 2034 | 2035 | 2036 | 2037 | 2038 | 2039 | 2040
Installed capacity (GW) | 6 | 5.8 | 5.8 | 5.7 | 5.5 | 5.2 | 5 | 5 | 4.8 | 4.6 | 4.6 | 4.3 | 4.3 | 4 | 4 | 3.8 | 3.6
Self-production (TWh) | 18 | 17.7 | 17.6 | 17.4 | 17.3 | 16.3 | 14.8 | 14.4 | 14.2 | 14 | 13 | 12 | 11.7 | 11.3 | 11.2 | 11 | 10
Self-consumption (TWh) | 15 | 14 | 14 | 13.5 | 13 | 12 | 11 | 11 | 11 | 10 | 9.7 | 9.5 | 9.3 | 9 | 8.7 | 8.5 | 8
Self-consumption (TWh) | 15 | 14 | 14 | 13.5 | 13 | 12 | 11 | 11 | 11 | 10 | 9.7 | 9.5 | 9.3 | 9 | 8.7 | 8.5 | 8
Excess Production Sold on the Market | 3 | 3.7 | 3.6 | 3.9 | 4.3 | 4.3 | 3.8 | 3.4 | 3.2 | 4 | 3.3 | 2.5 | 2.4 | 2.3 | 2.5 | 2.5 | 2

## 27. Net Import
Net Import (TWh) | 2024 | 2025 | 2026 | 2027 | 2028 | 2029 | 2030 | 2031 | 2032 | 2033 | 2034 | 2035 | 2036 | 2037 | 2038 | 2039 | 2040 | 2041 | 2042 | 2043 | 2044 | 2045 | 2046 | 2047 | 2048 | 2049 | 2050
Reference | 39.9223 | 39.4334 | 38.9992 | 38.4537 | 37.7689 | 37.1751 | 32.6262 | 30.3882 | 28.4418 | 26.4228 | 24.3069 | 23.2669 | 21.3007 | 19.2912 | 17.2911 | 15.28 | 13.2364 | 13.2751 | 13.2751 | 13.2751 | 13.2364 | 13.2751 | 13.2751 | 13.2751 | 13.2364 | 13.2751 | 13.2751
Low | 39.9223 | 39.4334 | 38.9992 | 38.4537 | 37.7689 | 37.175 | 32.6262 | 30.3882 | 28.4418 | 26.4228 | 24.3069 | 23.2669 | 21.3007 | 19.2912 | 17.291 | 15.28 | 13.2363 | 13.275 | 13.275 | 13.275 | 13.2363 | 13.275 | 13.275 | 13.275 | 13.2363 | 13.275 | 13.275
High | 40.5024 | 40.3595 | 39.8278 | 39.4936 | 39.1903 | 38.6167 | 36.4369 | 36.2945 | 36.4501 | 36.5215 | 36.4648 | 37.4559 | 37.4593 | 37.5306 | 37.6233 | 37.6779 | 37.7384 | 37.6581 | 37.6581 | 37.6581 | 37.7384 | 37.6581 | 37.6581 | 37.6581 | 37.7384 | 37.6581 | 37.6414
III2023 | 39.9223 | 39.4334 | 38.9992 | 38.4537 | 37.7689 | 37.1751 | 32.6262 | 30.3882 | 28.4418 | 26.4228 | 24.3069 | 23.2669 | 21.3007 | 19.2912 | 17.2911 | 15.28 | 13.2364 | 0 | 0 | 0 | 0 | 0 | 0 | 0 | 0 | 0 | 0

## 28. Newbuild capacity
Zone & Year of Completion of Newbuild Capacity from 2024 Capacity Market Auctions (MW) | 2024 | 2025
North | 600 | 1700
Centre-North | 75 | 0
Centre-South | 200 | 400
Sicily | 50 | 0
Sardinia | 800 | 0

## 29. Inst thermo capacity (ref)
Installed Thermoelectric Capacity, Reference Scenario (GW) | 2024 | 2025 | 2026 | 2027 | 2028 | 2029 | 2030 | 2031 | 2032 | 2033 | 2034 | 2035 | 2036 | 2037 | 2038 | 2039 | 2040 | 2041 | 2042 | 2043 | 2044 | 2045 | 2046 | 2047 | 2048 | 2049 | 2050
CCGT | 28.1585 | 28.1585 | 28.1585 | 28.1585 | 28.1585 | 27.9785 | 27.9785 | 27.9785 | 27.9785 | 27.2485 | 25.6655 | 24.063 | 24.063 | 24.063 | 24.063 | 24.063 | 23.823 | 23.061 | 22.506 | 21.316 | 21.1565 | 20.1221 | 19.899 | 19.509 | 18.714 | 17.914 | 17.914
CHP | 6.7935 | 6.6285 | 6.6285 | 6.6285 | 6.6285 | 6.6285 | 6.5085 | 6.5085 | 6.5085 | 6.5085 | 6.5085 | 5.7385 | 4.5835 | 4.4545 | 4.4545 | 4.4545 | 4.4545 | 3.011 | 3.011 | 3.011 | 3.011 | 3.011 | 3.011 | 2.002 | 2.002 | 2.002 | 2.002
Conventional | 1.703 | 1.703 | 0.762 | 0.762 | 0.762 | 0.762 | 0 | 0 | 0 | 0 | 0 | 0 | 0 | 0 | 0 | 0 | 0 | 0 | 0 | 0 | 0 | 0 | 0 | 0 | 0 | 0 | 0
Turbogas Diesel | 0.458 | 0.458 | 0.458 | 0.458 | 0.458 | 0.458 | 0.242 | 0.242 | 0.242 | 0.242 | 0.242 | 0.118 | 0.118 | 0.118 | 0.118 | 0.118 | 0.118 | 0.118 | 0.118 | 0.118 | 0.118 | 0.118 | 0.037 | 0.037 | 0.037 | 0.037 | 0.037
Ex-CIP6 | 1.4351 | 1.4351 | 1.4351 | 1.4351 | 1.4351 | 1.3795 | 1.3795 | 1.3795 | 1.2775 | 1.2559 | 1.093 | 0.918 | 0.918 | 0.918 | 0.918 | 0.918 | 0.918 | 0.288 | 0.288 | 0.288 | 0.288 | 0.288 | 0 | 0 | 0 | 0 | 0
Total Coal | 2.797 | 1.477 | 0.521 | 0.521 | 0.521 | 0.521 | 0 | 0 | 0 | 0 | 0 | 0 | 0 | 0 | 0 | 0 | 0 | 0 | 0 | 0 | 0 | 0 | 0 | 0 | 0 | 0 | 0
CCGT - CM 22-23 | 2.416 | 3.256 | 3.256 | 3.256 | 3.256 | 3.256 | 3.256 | 3.256 | 3.256 | 3.256 | 3.256 | 3.256 | 3.256 | 3.256 | 3.256 | 3.256 | 3.256 | 3.256 | 3.256 | 3.256 | 3.256 | 3.256 | 3.256 | 3.256 | 3.256 | 3.256 | 3.256
Repowering CCGT - CM 22-23 | 0.657 | 0.657 | 0.657 | 0.657 | 0.657 | 0.657 | 0.657 | 0.657 | 0.657 | 0.657 | 0.657 | 0.657 | 0.657 | 0.657 | 0.657 | 0.657 | 0.657 | 0.657 | 0.657 | 0.657 | 0.657 | 0.657 | 0.657 | 0.657 | 0.657 | 0.657 | 0.657
OCGT/Peaker - CM 22-23 | 1.8543 | 1.3543 | 1.3543 | 1.3543 | 1.3543 | 1.3543 | 1.3543 | 1.3543 | 1.3543 | 1.3543 | 1.3543 | 1.3543 | 1.3543 | 1.3543 | 1.3543 | 1.3543 | 1.3543 | 1.3543 | 1.3543 | 1.3543 | 1.3543 | 1.3543 | 1.3543 | 1.3543 | 1.3543 | 1.3543 | 1.3543
CCGT - CM 24-25 |  | 1.75 | 1.75 | 1.75 | 1.75 | 1.75 | 1.75 | 1.75 | 1.75 | 1.75 | 1.75 | 1.75 | 1.75 | 1.75 | 1.75 | 1.75 | 1.75 | 1.75 | 1.75 | 1.75 | 1.75 | 1.75 | 1.75 | 1.75 | 1.75 | 1.75 | 1.75
OCGT/Peaker - CM 24-25 |  | 0.3 | 0.3 | 0.3 | 0.3 | 0.3 | 0.3 | 0.3 | 0.3 | 0.3 | 0.3 | 0.3 | 0.3 | 0.3 | 0.3 | 0.3 | 0.3 | 0.3 | 0.3 | 0.3 | 0.3 | 0.3 | 0.3 | 0.3 | 0.3 | 0.3 | 0.3

## 30. Inst thermo capacity (low)
Installed Thermoelectric Capacity, Low Scenario (GW) | 2024 | 2025 | 2026 | 2027 | 2028 | 2029 | 2030 | 2031 | 2032 | 2033 | 2034 | 2035 | 2036 | 2037 | 2038 | 2039 | 2040 | 2041 | 2042 | 2043 | 2044 | 2045 | 2046 | 2047 | 2048 | 2049 | 2050
CCGT | 28.1585 | 28.1585 | 28.1585 | 28.1585 | 28.1585 | 27.9785 | 27.9785 | 27.9785 | 27.9785 | 27.2485 | 25.6655 | 24.063 | 24.063 | 24.063 | 24.063 | 24.063 | 23.823 | 23.061 | 22.506 | 21.316 | 21.1565 | 20.1221 | 19.899 | 19.509 | 18.714 | 17.914 | 17.914
CHP | 6.7935 | 6.6285 | 6.6285 | 6.6285 | 6.6285 | 6.6285 | 5.7385 | 4.7295 | 3.5745 | 2.418 | 1.697 | 1.577 | 1.182 | 1.053 | 1.053 | 1.053 | 1.053 | 1.005 | 1.005 | 1.005 | 1.005 | 1.005 | 1.005 | 1.005 | 1.005 | 1.005 | 1.005
Conventional | 1.703 | 0.941 | 0 | 0 | 0 | 0 | 0 | 0 | 0 | 0 | 0 | 0 | 0 | 0 | 0 | 0 | 0 | 0 | 0 | 0 | 0 | 0 | 0 | 0 | 0 | 0 | 0
Turbogas/Diesel | 0.458 | 0.282 | 0.282 | 0.282 | 0.282 | 0.282 | 0.242 | 0.242 | 0.242 | 0.242 | 0.242 | 0.118 | 0.118 | 0.118 | 0.118 | 0.118 | 0.118 | 0.118 | 0.118 | 0.118 | 0.118 | 0.118 | 0.037 | 0.037 | 0.037 | 0.037 | 0.037
Ex-CIP6 | 1.4351 | 1.4351 | 1.4351 | 1.4351 | 1.4351 | 1.3795 | 1.3795 | 1.3795 | 1.2775 | 1.2559 | 1.093 | 0.918 | 0.918 | 0.918 | 0.918 | 0.918 | 0.918 | 0.288 | 0.288 | 0.288 | 0.288 | 0.288 | 0 | 0 | 0 | 0 | 0
Total Coal | 5.117 | 3.137 | 0.861 | 0.861 | 0.861 | 0 | 0 | 0 | 0 | 0 | 0 | 0 | 0 | 0 | 0 | 0 | 0 | 0 | 0 | 0 | 0 | 0 | 0 | 0 | 0 | 0 | 0
Self-producers | 4.9149 | 4.6692 | 4.4357 | 4.2139 | 4.0032 | 3.8031 | 3.6129 | 3.4323 | 3.2607 | 3.0976 | 2.9427 | 2.7956 | 2.6558 | 2.523 | 2.3969 | 2.277 | 2.1632 | 0 | 0 | 0 | 0 | 0 | 0 | 0 | 0 | 0 | 0
CCGT - CM 22-23 | 2.416 | 3.256 | 3.256 | 3.256 | 3.256 | 3.256 | 3.256 | 3.256 | 3.256 | 3.256 | 3.256 | 3.256 | 3.256 | 3.256 | 3.256 | 3.256 | 3.256 | 3.256 | 3.256 | 3.256 | 3.256 | 3.256 | 3.256 | 3.256 | 3.256 | 3.256 | 3.256
Repowering CCGT - CM 22-23 | 0.657 | 0.657 | 0.657 | 0.657 | 0.657 | 0.657 | 0.657 | 0.657 | 0.657 | 0.657 | 0.657 | 0.657 | 0.657 | 0.657 | 0.657 | 0.657 | 0.657 | 0.657 | 0.657 | 0.657 | 0.657 | 0.657 | 0.657 | 0.657 | 0.657 | 0.657 | 0.657
OCGT/Peaker - CM 22-23 | 1.8543 | 1.3543 | 1.3543 | 1.3543 | 1.3543 | 1.3543 | 1.3543 | 1.3543 | 1.3543 | 1.3543 | 1.3543 | 1.3543 | 1.3543 | 1.3543 | 1.3543 | 1.3543 | 1.3543 | 1.3543 | 1.3543 | 1.3543 | 1.3543 | 1.3543 | 1.3543 | 1.3543 | 1.3543 | 1.3543 | 1.3543
CCGT - CM 24-25 |  | 1.75 | 1.75 | 1.75 | 1.75 | 1.75 | 1.75 | 1.75 | 1.75 | 1.75 | 1.75 | 1.75 | 1.75 | 1.75 | 1.75 | 1.75 | 1.75 | 1.75 | 1.75 | 1.75 | 1.75 | 1.75 | 1.75 | 1.75 | 1.75 | 1.75 | 1.75
OCGT/Peaker - CM 24-25 |  | 0.3 | 0.3 | 0.3 | 0.3 | 0.3 | 0.3 | 0.3 | 0.3 | 0.3 | 0.3 | 0.3 | 0.3 | 0.3 | 0.3 | 0.3 | 0.3 | 0.3 | 0.3 | 0.3 | 0.3 | 0.3 | 0.3 | 0.3 | 0.3 | 0.3 | 0.3

## 31. Inst thermo capacity (high)
Installed Thermoelectric Capacity, High Scenario (GW) | 2024 | 2025 | 2026 | 2027 | 2028 | 2029 | 2030 | 2031 | 2032 | 2033 | 2034 | 2035 | 2036 | 2037 | 2038 | 2039 | 2040 | 2041 | 2042 | 2043 | 2044 | 2045 | 2046 | 2047 | 2048 | 2049 | 2050
CCGT | 28.1466 | 28.1466 | 28.1466 | 28.1466 | 28.1466 | 27.9666 | 27.9666 | 27.9666 | 27.9666 | 27.2366 | 25.6536 | 24.0511 | 24.0511 | 24.0511 | 24.0511 | 24.0511 | 23.823 | 23.061 | 22.506 | 21.316 | 21.1565 | 20.1221 | 19.899 | 19.509 | 18.714 | 17.914 | 17.914
CHP | 6.7935 | 6.6285 | 6.6285 | 6.6285 | 6.6285 | 6.6285 | 6.5085 | 6.5085 | 6.5085 | 6.5085 | 6.5085 | 6.5085 | 6.5085 | 6.3795 | 6.3795 | 6.3795 | 4.4545 | 3.011 | 3.011 | 3.011 | 3.011 | 3.011 | 3.011 | 2.002 | 2.002 | 2.002 | 2.002
Conventional | 1.865 | 1.865 | 0.924 | 0.924 | 0.924 | 0.924 | 0.924 | 0.924 | 0.924 | 0.924 | 0.924 | 0.924 | 0.924 | 0.924 | 0.924 | 0.924 | 0 | 0 | 0 | 0 | 0 | 0 | 0 | 0 | 0 | 0 | 0
Turbogas/Diesel | 0.458 | 0.458 | 0.458 | 0.458 | 0.458 | 0.458 | 0.418 | 0.242 | 0.242 | 0.242 | 0.242 | 0.118 | 0.118 | 0.118 | 0.118 | 0.118 | 0.118 | 0.118 | 0.118 | 0.118 | 0.118 | 0.118 | 0.037 | 0.037 | 0.037 | 0.037 | 0.037
Ex-CIP6 | 1.4351 | 1.4351 | 1.4351 | 1.4351 | 1.4351 | 1.3795 | 1.3795 | 1.3795 | 1.2775 | 1.2559 | 1.093 | 0.918 | 0.918 | 0.918 | 0.918 | 0.918 | 0.918 | 0.288 | 0.288 | 0.288 | 0.288 | 0.288 | 0 | 0 | 0 | 0 | 0
Total Coal | 5.117 | 5.277 | 5.277 | 5.277 | 5.277 | 5.277 | 0.861 | 0.861 | 0.861 | 0.861 | 0.861 | 0 | 0 | 0 | 0 | 0 | 0 | 0 | 0 | 0 | 0 | 0 | 0 | 0 | 0 | 0 | 0
Self-producers | 4.9149 | 4.6692 | 4.4357 | 4.2139 | 4.0032 | 3.8031 | 3.6129 | 3.4323 | 3.2607 | 3.0976 | 2.9427 | 2.7956 | 2.6558 | 2.523 | 2.3969 | 2.277 | 2.1632 | 0 | 0 | 0 | 0 | 0 | 0 | 0 | 0 | 0 | 0
CCGT - CM 22-23 | 2.416 | 3.256 | 3.256 | 3.256 | 3.256 | 3.256 | 3.256 | 3.256 | 3.256 | 3.256 | 3.256 | 3.256 | 3.256 | 3.256 | 3.256 | 3.256 | 3.256 | 3.256 | 3.256 | 3.256 | 3.256 | 3.256 | 3.256 | 3.256 | 3.256 | 3.256 | 3.256
Repowering CCGT - CM 22-23 | 0.657 | 0.657 | 0.657 | 0.657 | 0.657 | 0.657 | 0.657 | 0.657 | 0.657 | 0.657 | 0.657 | 0.657 | 0.657 | 0.657 | 0.657 | 0.657 | 0.657 | 0.657 | 0.657 | 0.657 | 0.657 | 0.657 | 0.657 | 0.657 | 0.657 | 0.657 | 0.657
OCGT/Peaker - CM 22-23 | 1.8543 | 1.3543 | 1.3543 | 1.3543 | 1.3543 | 1.3543 | 1.3543 | 1.3543 | 1.3543 | 1.3543 | 1.3543 | 1.3543 | 1.3543 | 1.3543 | 1.3543 | 1.3543 | 1.3543 | 1.3543 | 1.3543 | 1.3543 | 1.3543 | 1.3543 | 1.3543 | 1.3543 | 1.3543 | 1.3543 | 1.3543
CCGT - CM 24-25 |  | 1.75 | 1.75 | 1.75 | 1.75 | 1.75 | 1.75 | 1.75 | 1.75 | 1.75 | 1.75 | 1.75 | 1.75 | 1.75 | 1.75 | 1.75 | 1.75 | 1.75 | 1.75 | 1.75 | 1.75 | 1.75 | 1.75 | 1.75 | 1.75 | 1.75 | 1.75
OCGT/Peaker - CM 24-25 |  | 0.3 | 0.3 | 0.3 | 0.3 | 0.3 | 0.3 | 0.3 | 0.3 | 0.3 | 0.3 | 0.3 | 0.3 | 0.3 | 0.3 | 0.3 | 0.3 | 0.3 | 0.3 | 0.3 | 0.3 | 0.3 | 0.3 | 0.3 | 0.3 | 0.3 | 0.3

## 32. Residual demand for CCGTs
Residual demand for CCGTs (TWh) | 2024 | 2025 | 2026 | 2027 | 2028 | 2029 | 2030 | 2031 | 2032 | 2033 | 2034 | 2035 | 2036 | 2037 | 2038 | 2039 | 2040 | 2041 | 2042 | 2043 | 2044 | 2045 | 2046 | 2047 | 2048 | 2049 | 2050
Reference | 73.3515 | 80.6611 | 82.7785 | 83.6285 | 84.7314 | 86.0325 | 102.2503 | 101.9281 | 101.6515 | 101.2635 | 102.3952 | 100.1292 | 100.7772 | 97.1583 | 93.9319 | 90.4501 | 87.2995 | 84.0871 | 79.8495 | 75.4435 | 71.7367 | 68.0058 | 65.4035 | 62.2295 | 57.856 | 54.3294 | 52.3958
Low | 74.4551 | 75.9914 | 74.8348 | 75.1285 | 73.6046 | 73.2199 | 87.1155 | 85.3032 | 86.607 | 83.5887 | 86.2724 | 83.4856 | 81.4876 | 79.4214 | 77.8651 | 77.3256 | 75.6009 | 73.0868 | 69.8642 | 67.063 | 64.2305 | 62.0835 | 60.6517 | 57.8241 | 54.8992 | 52.1069 | 50.2924
High | 62.9966 | 73.7076 | 82.4115 | 86.9297 | 90.2445 | 95.3003 | 112.6259 | 113.0339 | 113.1234 | 113.5787 | 113.7864 | 112.1767 | 111.0614 | 111.0828 | 109.8267 | 108.6028 | 107.2059 | 114.2515 | 110.8097 | 107.6718 | 103.3494 | 98.8702 | 96.4366 | 93.9933 | 88.8112 | 84.172 | 79.9796
III2023 | 74.5342 | 63.0716 | 80.987 | 82.7653 | 83.5887 | 84.755 | 86.1117 | 102.2493 | 101.9359 | 101.6098 | 101.2159 | 102.3403 | 99.9548 | 99.5177 | 98.5344 | 97.6214 | 96.4168 | 96.0276 | 0 | 0 | 0 | 0 | 0 | 0 | 0 | 0 | 0
Reference - Residual demand for CCGTs (TWh) | 2024 | 2025 | 2026 | 2027 | 2028 | 2029 | 2030 | 2031 | 2032 | 2033 | 2034 | 2035 | 2036 | 2037 | 2038 | 2039 | 2040 | 2041 | 2042 | 2043 | 2044 | 2045 | 2046 | 2047 | 2048 | 2049 | 2050
CCGT@53% | 59.6894 | 58.3313 | 55.7131 | 55.7001 | 56.2802 | 57.3998 | 70.9898 | 70.6252 | 70.452 | 70.1091 | 71.1397 | 69.2849 | 70.0201 | 66.8259 | 64.0442 | 61.5684 | 59.0707 | 56.5967 | 52.9723 | 49.5089 | 46.6382 | 43.8623 | 41.7034 | 38.9151 | 35.3317 | 32.6818 | 30.981
CCGT@60% | 13.6621 | 22.3298 | 27.0654 | 27.9283 | 28.4513 | 28.6327 | 31.2605 | 31.3029 | 31.1995 | 31.1544 | 31.2555 | 30.8443 | 30.7571 | 30.3324 | 29.8877 | 28.8817 | 28.2288 | 27.4903 | 26.8773 | 25.9346 | 25.0985 | 24.1435 | 23.7001 | 23.3144 | 22.5242 | 21.6476 | 21.4148
Low - Residual demand for CCGTs (TWh) | 2024 | 2025 | 2026 | 2027 | 2028 | 2029 | 2030 | 2031 | 2032 | 2033 | 2034 | 2035 | 2036 | 2037 | 2038 | 2039 | 2040 | 2041 | 2042 | 2043 | 2044 | 2045 | 2046 | 2047 | 2048 | 2049 | 2050
CCGT@53% | 60.9697 | 54.7415 | 49.34 | 48.9521 | 47.3862 | 46.8821 | 58.5594 | 56.9011 | 57.8961 | 56.2785 | 58.4612 | 55.8665 | 54.7481 | 52.7851 | 51.2411 | 50.9937 | 49.6664 | 47.5091 | 44.8095 | 42.782 | 40.6747 | 39.4452 | 38.1272 | 35.8526 | 34.0241 | 31.8956 | 30.2558
CCGT@60% | 13.4854 | 21.2499 | 25.4949 | 26.1764 | 26.2183 | 26.3379 | 28.5561 | 28.4021 | 28.7109 | 27.3102 | 27.8112 | 27.6191 | 26.7395 | 26.6363 | 26.624 | 26.3319 | 25.9345 | 25.5777 | 25.0547 | 24.281 | 23.5558 | 22.6383 | 22.5246 | 21.9715 | 20.8752 | 20.2113 | 20.0366
High - Residual demand for CCGTs (TWh) | 2024 | 2025 | 2026 | 2027 | 2028 | 2029 | 2030 | 2031 | 2032 | 2033 | 2034 | 2035 | 2036 | 2037 | 2038 | 2039 | 2040 | 2041 | 2042 | 2043 | 2044 | 2045 | 2046 | 2047 | 2048 | 2049 | 2050
CCGT@53% | 49.9691 | 52.7511 | 54.8473 | 57.815 | 60.4603 | 64.7981 | 79.6905 | 80.1398 | 79.9795 | 80.5521 | 80.7834 | 79.3288 | 78.2805 | 78.3348 | 77.0212 | 75.8639 | 74.5299 | 82.3348 | 79.1956 | 76.2626 | 72.2794 | 68.4725 | 66.5278 | 64.3987 | 59.5516 | 55.5041 | 51.8974
CCGT@60% | 13.0275 | 20.9564 | 27.5642 | 29.1148 | 29.7841 | 30.5021 | 32.9355 | 32.8942 | 33.1439 | 33.0266 | 33.003 | 32.8479 | 32.7809 | 32.7479 | 32.8054 | 32.7389 | 32.676 | 31.9168 | 31.6141 | 31.4092 | 31.07 | 30.3977 | 29.9087 | 29.5946 | 29.2596 | 28.6679 | 28.0821
III2023 - Residual demand for CCGTs (TWh) | 2024 | 2025 | 2026 | 2027 | 2028 | 2029 | 2030 | 2031 | 2032 | 2033 | 2034 | 2035 | 2036 | 2037 | 2038 | 2039 | 2040 | 2041 | 2042 | 2043 | 2044 | 2045 | 2046 | 2047 | 2048 | 2049 | 2050
CCGT@53% | 66.1383 | 50.3478 | 58.8953 | 55.6704 | 55.6202 | 56.2666 | 57.4578 | 70.9847 | 70.6348 | 70.4257 | 70.0722 | 71.0964 | 68.9156 | 68.5251 | 67.8232 | 67.1695 | 66.607 | 66.2443 | 0 | 0 | 0 | 0 | 0 | 0 | 0 | 0 | 0
CCGT@60% | 8.3959 | 12.7238 | 22.0917 | 27.095 | 27.9685 | 28.4884 | 28.6539 | 31.2646 | 31.3011 | 31.1841 | 31.1437 | 31.2439 | 31.0391 | 30.9926 | 30.7112 | 30.4519 | 29.8098 | 29.7833 | 0 | 0 | 0 | 0 | 0 | 0 | 0 | 0 | 0

## 33. Coal-fired production
Coal-fired Production (TWh) | 2024 | 2025 | 2026 | 2027 | 2028 | 2029 | 2030 | 2031 | 2032 | 2033 | 2034 | 2035 | 2036 | 2037 | 2038 | 2039 | 2040 | 2041 | 2042 | 2043 | 2044 | 2045 | 2046 | 2047 | 2048 | 2049 | 2050
Reference | 6.6455 | 1.9481 | 0.58687 | 0.40321 | 0.32675 | 0.28206 | 0 | 0 | 0 | 0 | 0 | 0 | 0 | 0 | 0 | 0 | 0 | 0 | 0 | 0 | 0 | 0 | 0 | 0 | 0 | 0 | 0
Low | 1.4273 | 1.1424 | 0.85182 | 0.50359 | 0.30123 | 0 | 0 | 0 | 0 | 0 | 0 | 0 | 0 | 0 | 0 | 0 | 0 | 0 | 0 | 0 | 0 | 0 | 0 | 0 | 0 | 0 | 0
High | 15.4213 | 10.44 | 4.5067 | 4.2255 | 3.4919 | 1.4232 | 0.36042 | 0.31864 | 0.39402 | 0.35801 | 0.67839 | 0 | 0 | 0 | 0 | 0 | 0 | 0 | 0 | 0 | 0 | 0 | 0 | 0 | 0 | 0 | 0
III2023 | 16.1203 | 1.5382 | 0.57828 | 0.40471 | 0.31257 | 0.191 | 0 | 0 | 0 | 0 | 0 | 0 | 0 | 0 | 0 | 0 | 0 | 0 | 0 | 0 | 0 | 0 | 0 | 0 | 0 | 0 | 0

## 34. Net Renewable Installed Cap
Net Renewable Installed Capacity (GW) | 2017 | 2018 | 2019 | 2020 | 2021 | 2022 | 2023 | 2024 | 2025 | 2026 | 2027 | 2028 | 2029 | 2030 | 2031 | 2032 | 2033 | 2034 | 2035 | 2036 | 2037 | 2038 | 2039 | 2040 | 2041 | 2042 | 2043 | 2044 | 2045 | 2046 | 2047 | 2048 | 2049 | 2050
Hydro | [7 empty] | 18947.7145 | 19011.4892 | 19075.264 | 19139.0387 | 19202.8135 | 19266.5882 | 19330.363 | 19394.1378 | 19457.9125 | 19521.6873 | 19585.462 | 19649.2368 | 19713.0115 | 19776.7863 | 19840.561 | 19904.3358 | 19968.1105 | 20031.8853 | 20095.66 | 20159.4348 | 20223.2095 | 20286.9843 | 20350.7591 | 20414.5338 | 20478.3086 | 20542.0833 | 20605.8581
Wind | [7 empty] | 12877.6222 | 13332.7732 | 13923.7387 | 14514.7041 | 15105.6696 | 15696.635 | 16287.6005 | 17422.3708 | 18557.1411 | 19691.9114 | 20826.6817 | 21994.0456 | 23622.2779 | 25250.5101 | 26878.7423 | 28506.9745 | 30135.2067 | 31763.439 | 33391.6712 | 35019.9034 | 36648.1356 | 38276.3678 | 39904.6001 | 41532.8323 | 43161.0645 | 44789.2967 | 46417.5289
Geothermal | [7 empty] | 770.5253 | 770.5253 | 770.5253 | 770.5253 | 770.5253 | 770.5253 | 770.5253 | 770.5253 | 770.5253 | 770.5253 | 770.5253 | 770.5253 | 770.5253 | 770.5253 | 770.5253 | 770.5253 | 770.5253 | 770.5253 | 770.5253 | 770.5253 | 770.5253 | 770.5253 | 770.5253 | 770.5253 | 770.5253 | 770.5253 | 770.5253
Biomass | [7 empty] | 3900.89 | 3900.89 | 3900.89 | 3900.89 | 3900.89 | 3900.89 | 3900.89 | 3900.89 | 3900.89 | 3900.89 | 3900.89 | 3900.89 | 3900.89 | 3900.89 | 3900.89 | 3900.89 | 3900.89 | 3900.89 | 3900.89 | 3900.89 | 3900.89 | 3900.89 | 3900.89 | 3900.89 | 3900.89 | 3900.89 | 3900.89
Solar | [7 empty] | 32478.6337 | 35233.2185 | 37987.8033 | 40742.3881 | 43496.9729 | 46251.5576 | 49006.1424 | 51013.8277 | 53021.513 | 55029.1983 | 57036.8836 | 60489.0266 | 63941.1696 | 67393.3126 | 70845.4557 | 74297.5987 | 77749.7417 | 81201.8848 | 84654.0278 | 88106.1708 | 91558.3138 | 95010.4569 | 98462.5999 | 101914.7429 | 105366.8859 | 108819.029 | 112271.172
Low Scenario | [7 empty] | 72645.7175 | 78145.5838 | 84239.4502 | 90333.3165 | 96427.1829 | 102521.0493 | 108614.9156 | 112455.5936 | 116296.2715 | 120136.9494 | 123977.6273 | 127818.3053 | 131658.9832 | 135499.6611 | 139340.339 | 143181.017 | 147021.6949 | 151133.3783 | 154781.4445 | 158429.5107 | 162077.577 | 165725.6432 | 169373.7094 | 173021.7756 | 176669.8419 | 180317.9081 | 183965.9743
High Scenario | [7 empty] | 66507.5363 | 67790.4035 | 69073.2707 | 70547.5803 | 72021.051 | 73493.6873 | 75144.542 | 76745.9527 | 78347.3634 | 79948.774 | 81550.1847 | 83151.5954 | 84753.0061 | 86354.4168 | 87955.8275 | 90041.6793 | 91554.2796 | 95295.2314 | 99431.8139 | 103568.3965 | 107704.979 | 111841.5616 | 115978.1441 | 120114.7267 | 124251.3092 | 128387.8918 | 132524.4743

## 35. Net Renewable Production
Net Renewable Production (GW) | 2017 | 2018 | 2019 | 2020 | 2021 | 2022 | 2023 | 2024 | 2025 | 2026 | 2027 | 2028 | 2029 | 2030 | 2031 | 2032 | 2033 | 2034 | 2035 | 2036 | 2037 | 2038 | 2039 | 2040 | 2041 | 2042 | 2043 | 2044 | 2045 | 2046 | 2047 | 2048 | 2049 | 2050
Hydro | [7 empty] | 49897.9641 | 50043.9785 | 50211.3863 | 50406.9587 | 50711.692 | 50962.7417 | 51053.2974 | 51332.3923 | 51460.0264 | 51749.2478 | 52003.8362 | 52331.0809 | 52560.3987 | 52852.9345 | 53099.8192 | 53335.7429 | 53663.5661 | 53663.5661 | 53663.5661 | 53663.5661 | 53663.5661 | 53663.5661 | 53663.5661 | 53663.5661 | 53663.5661 | 53663.5661 | 53663.5661
Wind | [7 empty] | 24175.4161 | 25081.2204 | 26389.1778 | 27697.3886 | 29005.8515 | 30314.5653 | 31623.5287 | 34423.0932 | 37342.1093 | 40260.7751 | 43178.1737 | 46196.9894 | 50299.3969 | 54400.9005 | 58501.5046 | 62601.2139 | 66700.0328 | 70778.3575 | 74836.2906 | 78873.9341 | 82891.3893 | 86888.7573 | 90866.1384 | 94823.6326 | 98761.3393 | 102679.3575 | 106577.7857
Geothermal | [7 empty] | 5792.9043 | 5792.904 | 5792.9058 | 5792.9052 | 5792.9061 | 5792.9054 | 5792.9072 | 5792.904 | 5792.9073 | 5792.9078 | 5792.9057 | 5792.9048 | 5792.9049 | 5792.9058 | 5792.9044 | 5792.9031 | 5792.9072 | 5792.9072 | 5792.9072 | 5792.9072 | 5792.9072 | 5792.9072 | 5792.9072 | 5792.9072 | 5792.9072 | 5792.9072 | 5792.9072
Biomass | [7 empty] | 18446.4 | 18446.2824 | 18446.2824 | 18446.2824 | 18446.4 | 18446.2824 | 18446.2824 | 18446.2824 | 18446.4 | 18446.2824 | 18446.2824 | 18446.2824 | 18446.4 | 18446.2824 | 18446.2824 | 18446.2824 | 18446.4 | 18446.4 | 18446.4 | 18446.4 | 18446.4 | 18446.4 | 18446.4 | 18446.4 | 18446.4 | 18446.4 | 18446.4
Solar | [7 empty] | 37843.8884 | 41846.7407 | 45886.1489 | 49962.3057 | 54075.4027 | 58225.6307 | 62413.1796 | 65496.8876 | 68609.2025 | 71750.2625 | 74895.7564 | 80503.6103 | 86117.6097 | 91737.7239 | 97363.9222 | 102996.1743 | 108634.4499 | 113861.1907 | 119256.4823 | 124624.7974 | 129966.2709 | 135281.0371 | 140569.2294 | 145830.9808 | 151066.4234 | 156275.6888 | 161458.9078
Low | [7 empty] | 144076.4119 | 153401.3357 | 164622.4101 | 175931.3401 | 187409.4543 | 198894.2361 | 210279.2034 | 218161.1463 | 225923.7153 | 233880.1275 | 241803.9252 | 249802.3877 | 257704.9224 | 265672.6631 | 273596.7315 | 281511.8073 | 289520.742 | 296968.4991 | 303577.2307 | 310152.9186 | 316695.728 | 323205.8234 | 329683.3683 | 336128.5255 | 342541.4569 | 348922.3237 | 355271.2861
High | [7 empty] | 130327.0207 | 131792.9748 | 133279.1723 | 135166.5989 | 137159.568 | 139095.2518 | 141197.0879 | 143623.7363 | 145896.0228 | 148327.009 | 150720.4895 | 153183.7676 | 155546.2754 | 157969.1707 | 160343.5994 | 163655.3977 | 165938.91 | 171835.2292 | 178645.0966 | 185420.9147 | 192162.8537 | 198871.0831 | 205545.7712 | 212187.0859 | 218795.1941 | 225370.2617 | 231912.454

## 36. Day-Ahead Market Overgen
Day-Ahead Market Overgeneration (TWh) | 2024 | 2025 | 2026 | 2027 | 2028 | 2029 | 2030 | 2031 | 2032 | 2033 | 2034 | 2035 | 2036 | 2037 | 2038 | 2039 | 2040 | 2041 | 2042 | 2043 | 2044 | 2045 | 2046 | 2047 | 2048 | 2049 | 2050
Reference | -0.20316 | -0.22823 | -0.282 | -0.32622 | -0.53343 | -0.86177 | -0.26757 | -0.30129 | -0.37007 | -0.71396 | -1.1273 | -1.7951 | -2.3014 | -2.7037 | -3.772 | -4.0116 | -4.6077 | -3.7508 | -4.2306 | -4.9719 | -5.6957 | -6.1926 | -7.9128 | -9.6785 | -10.0907 | -9.4899 | -9.5002
Low | -0.71054 | -0.78376 | -1.3933 | -3.4652 | -3.788 | -4.9567 | -3.2999 | -3.2688 | -3.3768 | -2.8889 | -2.8857 | -3.6197 | -3.0036 | -3.272 | -3.1587 | -3.8743 | -4.2024 | -5.1232 | -4.9667 | -5.0448 | -5.4466 | -5.326 | -6.3962 | -7.2524 | -8.4232 | -9.27 | -10.8293
High | -0.07198 | -0.065167 | -0.050701 | -0.020829 | -0.015178 | -0.031824 | -1.7934e-06 | -6.826e-05 | -1.4908e-06 | -8.18e-10 | -1.13e-09 | -0.010882 | -0.011269 | -0.017403 | -0.050011 | -0.077051 | -0.25586 | -0.3144 | -0.14879 | -0.3211 | -0.45367 | -0.2211 | -0.90502 | -1.7033 | -1.8948 | -2.1974 | -2.8132

## 37. Electrolyzer installed cap
Electrolyzer Installed Capacity (MW) | 2037 | 2038 | 2039 | 2040 | 2041 | 2042 | 2043 | 2044 | 2045 | 2046 | 2047 | 2048 | 2049 | 2050
Reference | 0 | 0 | 200 | 400 | 400 | 400 | 500 | 500 | 500 | 500 | 600 | 1800 | 3500 | 4700
Low | 800 | 2000 | 3600 | 4000 | 4100 | 4300 | 4400 | 4500 | 4600 | 4550 | 4650 | 4650 | 4800 | 4850

## 38. Fixed tilt Solar PV
Fixed-tilt Solar PV LCOE Range and Captured PUN (€/MWh) | 2024 | 2025 | 2026 | 2027 | 2028 | 2029 | 2030 | 2031 | 2032 | 2033 | 2034 | 2035 | 2036 | 2037 | 2038 | 2039 | 2040 | 2041 | 2042 | 2043 | 2044 | 2045 | 2046 | 2047 | 2048 | 2049 | 2050
Reference | 133.4995 | 105.7288 | 103.3769 | 96.348 | 93.3017 | 89.4352 | 85.2285 | 83.6367 | 82.0924 | 80.9398 | 80.0021 | 80.1168 | 78.5941 | 76.4084 | 75.1451 | 72.4483 | 70.7113 | 66.0845 | 61.4764 | 56.4995 | 53.8202 | 48.6074 | 48.8484 | 49.7704 | 45.086 | 44.4384 | 43.9486
Low | 94.4895 | 84.3665 | 74.4621 | 65.2357 | 64.951 | 59.2478 | 55.4247 | 55.8812 | 56.588 | 54.755 | 54.5485 | 54.7297 | 53.593 | 53.486 | 54.1682 | 53.6758 | 53.3306 | 51.3681 | 46.8197 | 44.0115 | 40.6599 | 38.1499 | 38.536 | 35.6671 | 33.9242 | 31.8408 | 29.9623
High | 183.5972 | 161.4764 | 157.0331 | 149.2948 | 142.0537 | 136.0173 | 131.7382 | 129.3598 | 127.2432 | 125.3601 | 124.0825 | 124.5757 | 122.8017 | 122.0021 | 120.3246 | 118.8424 | 117.4471 | 110.4658 | 104.7891 | 97.9043 | 93.2055 | 73.178 | 74.1346 | 71.598 | 68.5932 | 66.9882 | 67.0398
LCOE Reference | 54.0432 | 50.034 | 42.5965 | 38.9257 | 38.1782 | 37.4397 | 36.71 | 35.9889 | 35.2763 | 34.0896 | 32.9167 | 31.7574 | 30.6114 | 29.4785 | 28.3585 | 27.2512 | 26.1562 | 25.0736 | 24.0029 | 24.0029 | 24.0029 | 24.0029 | 24.0029 | 24.0029 | 24.0029 | 24.0029 | 24.0029
LCOE low | 45.5701 | 41.2939 | 32.3275 | 28.5052 | 27.1447 | 26.0366 | 24.941 | 23.8577 | 22.7863 | 21.7268 | 20.679 | 19.6426 | 18.6175 | 17.6034 | 16.6003 | 15.6079 | 14.626 | 13.6545 | 12.6933 | 12.6933 | 12.6933 | 12.6933 | 12.6933 | 12.6933 | 12.6933 | 12.6933 | 12.6933
LCOE range | 67.4779 | 65.2003 | 62.5427 | 61.0153 | 59.9445 | 58.8812 | 57.8252 | 56.7766 | 55.7352 | 54.7009 | 53.6737 | 52.6536 | 51.6404 | 50.634 | 49.7383 | 48.8486 | 47.9648 | 47.087 | 46.215 | 46.215 | 46.215 | 46.215 | 46.215 | 46.215 | 46.215 | 46.215 | 46.215

## 38. Trakcer solar
Tracker Solar PV LCOE Range and Captured PUN (€/MWh) | 2024 | 2025 | 2026 | 2027 | 2028 | 2029 | 2030 | 2031 | 2032 | 2033 | 2034 | 2035 | 2036 | 2037 | 2038 | 2039 | 2040 | 2041 | 2042 | 2043 | 2044 | 2045 | 2046 | 2047 | 2048 | 2049 | 2050
Reference | 135.9515 | 107.4292 | 105.8212 | 98.5795 | 95.6645 | 91.7575 | 87.6786 | 86.0926 | 84.6031 | 83.5758 | 82.7049 | 82.9186 | 81.3436 | 79.3078 | 78.0026 | 75.5321 | 73.8875 | 69.0994 | 64.4177 | 59.5376 | 56.6166 | 51.3983 | 51.7167 | 52.3174 | 47.8378 | 46.9512 | 46.4353
Low | 96.5095 | 86.259 | 76.4911 | 67.122 | 68.4214 | 62.3586 | 57.1019 | 57.6551 | 58.3185 | 56.5131 | 56.3731 | 56.5547 | 55.469 | 55.4455 | 56.1596 | 55.7276 | 55.5121 | 53.5865 | 48.9642 | 46.0354 | 42.5012 | 39.8504 | 40.168 | 37.3103 | 35.2918 | 33.1612 | 31.6004
High | [17 empty] | 114.0432 | 108.6557 | 102.014 | 97.2074 | 77.3929 | 77.8638 | 75.226 | 72.1422 | 70.4814 | 70.469
LCOE Reference | 55.7951 | 51.6357 | 43.8984 | 40.0911 | 39.1165 | 38.1535 | 37.202 | 36.2618 | 35.3326 | 34.0683 | 32.8187 | 31.5835 | 30.3625 | 29.1555 | 27.9622 | 26.7824 | 25.6159 | 24.4623 | 23.3216 | 23.3216 | 23.3216 | 23.3216 | 23.3216 | 23.3216 | 23.3216 | 23.3216 | 23.3216 | 23.3216 | 23.3216
LCOE low | 47.2189 | 42.8698 | 33.6243 | 29.7446 | 27.1438 | 26.0075 | 24.884 | 23.7731 | 22.6745 | 21.588 | 20.5135 | 19.4507 | 18.3995 | 17.3596 | 16.3309 | 15.3133 | 14.3064 | 13.3102 | 12.3245 | 12.3245 | 12.3245 | 12.3245 | 12.3245 | 12.3245 | 12.3245 | 12.3245 | 12.3245 | 12.3245 | 12.3245
LCOE range | 69.4801 | 67.3559 | 64.8323 | 63.4851 | 62.2335 | 60.9907 | 59.7565 | 58.5308 | 57.3136 | 56.1047 | 54.9042 | 53.7118 | 52.5275 | 51.3513 | 50.457 | 49.5688 | 48.6865 | 47.8102 | 46.9397 | 46.9397 | 46.9397 | 46.9397 | 46.9397 | 46.9397 | 46.9397 | 46.9397 | 46.9397 | 46.9397 | 46.9397

## 39. Wind LCOE Range and PUN
Wind LCOE Range and Captured PUN (€/MWh) | 2024 | 2025 | 2026 | 2027 | 2028 | 2029 | 2030 | 2031 | 2032 | 2033 | 2034 | 2035 | 2036 | 2037 | 2038 | 2039 | 2040 | 2041 | 2042 | 2043 | 2044 | 2045 | 2046 | 2047 | 2048 | 2049 | 2050
Reference | 148.6529 | 123.7168 | 119.7902 | 113.094 | 110.6432 | 106.7688 | 103.3668 | 101.1749 | 100.97 | 98.9051 | 97.4917 | 97.6091 | 96.8319 | 95.3418 | 93.7646 | 91.2298 | 89.6429 | 85.8594 | 82.1962 | 78.3924 | 73.2383 | 69.4278 | 68.9005 | 68.7085 | 66.5234 | 66.6452 | 64.3116
Low | 109.812 | 102.9967 | 93.0051 | 82.5251 | 79.1387 | 72.4118 | 69.3283 | 69.4323 | 69.7985 | 68.5704 | 67.1035 | 66.5584 | 67.6509 | 67.2085 | 66.8288 | 65.9528 | 73.1202 | 70.5989 | 68.7985 | 65.6817 | 62.6864 | 58.1621 | 56.8187 | 56.7224 | 56.4261 | 56.504 | 57.0121
High | 195.3109 | 188.0915 | 172.115 | 163.5833 | 156.853 | 150.0092 | 143.7288 | 143.0894 | 142.0371 | 139.2063 | 137.7214 | 137.5626 | 137.8184 | 135.8012 | 133.9697 | 132.0722 | 130.1716 | 124.517 | 121.5392 | 117.8172 | 112.9333 | 92.3575 | 90.0476 | 88.07 | 88.4497 | 87.4371 | 86.0559
LCOE Reference | 78.5716 | 76.2495 | 68.6835 | 64.2817 | 62.5671 | 60.8688 | 59.1863 | 57.5196 | 55.8684 | 54.6597 | 53.4622 | 52.2757 | 51.1 | 49.935 | 48.7805 | 47.6364 | 46.5026 | 45.3789 | 44.2652 | 44.2652 | 44.2652 | 44.2652 | 44.2652 | 44.2652 | 44.2652 | 44.2652 | 44.2652
LCOE low | 63.7365 | 61.3176 | 52.3416 | 47.5277 | 41.0992 | 40.1103 | 39.1295 | 38.157 | 37.1924 | 36.2358 | 35.2871 | 34.346 | 33.4127 | 32.4869 | 31.5685 | 30.6576 | 29.7539 | 28.8574 | 27.968 | 27.968 | 27.968 | 27.968 | 27.968 | 27.968 | 27.968 | 27.968 | 27.968
LCOE range | 97.8574 | 96.2021 | 93.327 | 91.4167 | 89.3076 | 87.2101 | 85.1241 | 83.0494 | 80.986 | 78.9338 | 76.8927 | 74.8626 | 72.8434 | 70.835 | 69.1922 | 67.5581 | 65.9327 | 64.316 | 62.7078 | 62.7078 | 62.7078 | 62.7078 | 62.7078 | 62.7078 | 62.7078 | 62.7078 | 62.7078

## 40. Pumped hydro production
Pumped Hydro Production (TWh) | 2024 | 2025 | 2026 | 2027 | 2028 | 2029 | 2030 | 2031 | 2032 | 2033 | 2034 | 2035 | 2036 | 2037 | 2038 | 2039 | 2040 | 2041 | 2042 | 2043 | 2044 | 2045 | 2046 | 2047 | 2048 | 2049 | 2050
Reference | 1.4369 | 1.6047 | 1.6333 | 1.6893 | 1.8356 | 2.0975 | 1.224 | 1.4477 | 1.2579 | 1.5503 | 1.6848 | 2.2345 | 2.5119 | 2.9999 | 3.1885 | 3.4821 | 3.764 | 3.9954 | 4.1169 | 4.4782 | 4.9417 | 5.396 | 5.4887 | 5.8814 | 6.0989 | 6.2446 | 6.8069
Low | 2.216 | 2.7655 | 3.1675 | 3.7107 | 3.6529 | 3.8148 | 2.662 | 2.9066 | 3.0316 | 3.3522 | 3.45 | 3.6574 | 4.0853 | 4.1399 | 4.1337 | 4.279 | 4.5937 | 5.015 | 5.1817 | 5.4568 | 5.8892 | 6.1288 | 6.1069 | 6.2923 | 6.5442 | 6.6723 | 7.059
High | 1.3559 | 1.2183 | 0.75257 | 0.52853 | 0.64 | 0.53511 | 0.27339 | 0.22579 | 0.19332 | 0.30164 | 0.41901 | 0.50344 | 0.54345 | 0.63245 | 0.67888 | 0.88705 | 0.97297 | 1.2931 | 1.4849 | 1.7279 | 1.7764 | 1.6519 | 1.9048 | 2.3284 | 2.875 | 3.2474 | 3.4386

## 41. Power Intens Electroch stor
Power Intensive Electrochemical Storage (GW) | 2024 | 2025 | 2026 | 2027 | 2028 | 2029 | 2030 | 2031 | 2032 | 2033 | 2034 | 2035 | 2036 | 2037 | 2038 | 2039 | 2040 | 2041 | 2042 | 2043 | 2044 | 2045 | 2046 | 2047 | 2048 | 2049 | 2050
Reference | 1.033 | 1.715 | 2.655 | 3.55 | 3.01 | 2.48 | 2 | 1 | 0.5 | 0 | 0 | 0 | 0 | 0 | 0 | 0 | 0 | 0 | 0 | 0 | 0 | 0 | 0 | 0 | 0 | 0 | 0
Low | 0.63 | 0.82 | 1.27 | 1.71 | 1.45 | 1.68 | 0.96 | 0.48 | 0.24 | 0 | 0 | 0 | 0 | 0 | 0 | 0 | 0 | 0 | 0 | 0 | 0 | 0 | 0 | 0 | 0 | 0 | 0
High | 3.643 | 6.995 | 6.845 | 6.395 | 5.66 | 3.91 | 3.41 | 2.41 | 1.91 | 1.91 | 1.41 | 0.91 | 0.41 | 0.41 | 0 | 0 | 0 | 0 | 0 | 0 | 0 | 0 | 0 | 0 | 0 | 0 | 0

## 42. Energy Intens Electroc stor
Energy Intensive Electrochemical Storage (GW) | 2024 | 2025 | 2026 | 2027 | 2028 | 2029 | 2030 | 2031 | 2032 | 2033 | 2034 | 2035 | 2036 | 2037 | 2038 | 2039 | 2040 | 2041 | 2042 | 2043 | 2044 | 2045 | 2046 | 2047 | 2048 | 2049 | 2050
Reference | 1.627 | 2.727 | 3.127 | 4.527 | 7.227 | 8.527 | 13.127 | 15.027 | 16.027 | 17.027 | 18.627 | 20.027 | 21.1425 | 22.9006 | 24.6587 | 26.4168 | 28.4599 | 29.8326 | 31.2012 | 32.4892 | 33.7057 | 34.8581 | 35.9528 | 36.9954 | 37.9905 | 38.9424 | 39.8546
Low | 1.627 | 3.427 | 4.327 | 5.427 | 8.127 | 12.527 | 17.027 | 20.627 | 22.127 | 23.127 | 24.927 | 27.127 | 28.327 | 29.027 | 29.927 | 29.927 | 30.427 | 34.18 | 35.35 | 36.47 | 37.56 | 38.6 | 39.61 | 40.59 | 41.54 | 42.45 | 43.34
High | 1.627 | 2.04 | 2.23 | 2.66 | 3.66 | 4.28 | 6.49 | 7.42 | 7.9 | 8.38 | 9.15 | 9.83 | 10.09 | 10.36 | 10.6 | 10.84 | 10.84 | 14.29 | 15.51 | 16.61 | 17.62 | 18.54 | 19.38 | 20.17 | 20.91 | 21.6 | 22.25

## 44. Baseload PUN
Baseload PUN (€/MWh) | 2024 | 2025 | 2026 | 2027 | 2028 | 2029 | 2030 | 2031 | 2032 | 2033 | 2034 | 2035 | 2036 | 2037 | 2038 | 2039 | 2040 | 2041 | 2042 | 2043 | 2044 | 2045 | 2046 | 2047 | 2048 | 2049 | 2050
Reference | 150.9967 | 122.9418 | 120.8504 | 114.0124 | 112.3209 | 108.6142 | 106.2357 | 104.51 | 104.1755 | 103.4919 | 102.9714 | 103.3657 | 102.7935 | 101.8529 | 100.9924 | 100.1292 | 99.4481 | 95.8172 | 92.1862 | 88.5552 | 84.9242 | 81.2932 | 82.3549 | 82.2803 | 80.6437 | 80.1895 | 79.8353
Low | 111.2265 | 103.4686 | 94.461 | 84.5997 | 81.0192 | 74.1677 | 73.3505 | 73.8341 | 74.2915 | 74.0757 | 73.7695 | 74.2996 | 74.3257 | 74.5761 | 74.8567 | 75.2704 | 75.5829 | 72.3345 | 69.0861 | 65.8377 | 62.5893 | 59.3409 | 59.7628 | 59.311 | 58.1045 | 57.1387 | 55.961
High | 198.9752 | 181.1148 | 172.8004 | 164.5967 | 157.9333 | 151.37 | 145.6671 | 144.3234 | 142.8805 | 141.3442 | 140.0684 | 140.3107 | 139.6818 | 138.4157 | 136.9754 | 135.6155 | 134.1875 | 130.8183 | 127.449 | 124.0798 | 120.7105 | 100.5561 | 99.5458 | 98.0186 | 97.2424 | 96.9292 | 97.1283
III2023 | 176.0134 | 123.871 | 119.5279 | 115.9969 | 113.057 | 108.9912 | 106.2354 | 104.4937 | 104.1711 | 103.4829 | 102.9817 | 103.2818 | 102.654 | 102.2605 | 101.8735 | 101.4899 | 101.2922 | 0 | 0 | 0 | 0 | 0 | 0 | 0 | 0 | 0 | 0

## 45. Peak-off peak PUN
Average PUN per Time Slots, Reference Scenario (€/MWh) | 2025 | 2030 | 2035 | 2040 | 2050
Peak | 135.43 | 111.15 | 104.43 | 94.74 | 84.35
Off-peak | 124.49 | 110.51 | 111.82 | 114.59 | 77.97
Holidays | 107.44 | 95.71 | 92.61 | 88.43 | 61.77

## 46. Baseload PUN compon (ref)
Baseload PUN Components, Reference Scenario (€/MWh) | 2024 | 2025 | 2026 | 2027 | 2028 | 2029 | 2030 | 2031 | 2032 | 2033 | 2034 | 2035 | 2036 | 2037 | 2038 | 2039 | 2040 | 2041 | 2042 | 2043 | 2044 | 2045 | 2046 | 2047 | 2048 | 2049 | 2050
Fuel variable cost - CCGT 53% | 108.2317 | 77.5915 | 74.8364 | 72.0813 | 69.3261 | 66.571 | 63.8159 | 62.7908 | 61.7526 | 60.1154 | 58.2699 | 57.2578 | 56.2457 | 55.2336 | 54.2216 | 53.2095 | 52.1974 | 52.1974 | 52.1974 | 52.1974 | 52.1974 | 52.1974 | 52.1974 | 52.1974 | 52.1974 | 52.1974 | 52.1974
Logistic variable cost - CCGT 53% | 9.7137 | 9.5814 | 8.722 | 3.6321 | 3.7721 | 3.9471 | 3.4241 | 3.4241 | 3.4241 | 3.4241 | 3.4241 | 3.4241 | 3.4241 | 3.4241 | 3.4241 | 3.4241 | 3.4241 | 3.4241 | 3.4241 | 3.4241 | 3.4241 | 3.4241 | 3.4241 | 3.4241 | 3.4241 | 3.4241 | 3.4241
ETS impact - CCGT 53% | 34.2032 | 37.7228 | 39.4299 | 40.4432 | 41.2983 | 39.9719 | 40.3924 | 39.8195 | 40.7213 | 41.4193 | 42.1172 | 42.8151 | 43.5131 | 44.211 | 44.9089 | 45.6068 | 46.3048 | 46.9534 | 47.5803 | 48.2072 | 48.8341 | 49.4609 | 50.0878 | 50.7147 | 51.3416 | 51.9685 | 52.5954
Clean Spark Spread - CCGT 53% | -1.1518 | -1.9539 | -2.1379 | -2.1442 | -2.0756 | -1.8758 | -1.3967 | -1.5244 | -1.7225 | -1.4669 | -0.83974 | -0.13133 | -0.3894 | -1.0158 | -1.5622 | -2.1112 | -2.4781 | -6.7577 | -11.0156 | -15.2735 | -19.5313 | -23.7892 | -23.3544 | -24.0559 | -26.3194 | -27.4005 | -28.3816
PUN | 150.9967 | 122.9418 | 120.8504 | 114.0124 | 112.3209 | 108.6142 | 106.2357 | 104.51 | 104.1755 | 103.4919 | 102.9714 | 103.3657 | 102.7935 | 101.8529 | 100.9924 | 100.1292 | 99.4481 | 95.8172 | 92.1862 | 88.5552 | 84.9242 | 81.2932 | 82.3549 | 82.2803 | 80.6437 | 80.1895 | 79.8353

## 48. Baseload Zonal Prices (ref)
Baseload Zonal Prices, Reference Scenario (€/MWh) | 2025 | 2030 | 2035 | 2040 | 2050
PUN | 122.9418 | 106.2357 | 103.3657 | 99.4481 | 79.8353
North | 122.8639 | 108.6377 | 107.0116 | 106.2625 | 84.1519
Centre-North | 122.8253 | 103.5296 | 101.0083 | 94.0194 | 79.2877
Centre-South | 122.7274 | 102.2291 | 100.8374 | 92.1427 | 73.3013
South | 121.3151 | 101.6759 | 93.7095 | 91.8135 | 73.1892
Sicily | 124.1583 | 105.1787 | 94.697 | 84.6261 | 71.5255
Sardinia | 122.5727 | 102.0874 | 99.0303 | 82.8527 | 67.6171
Calabria | 121.3041 | 101.6734 | 93.7052 | 91.8135 | 73.1892
Baseload Zonal Prices, Reference Scenario (€/MWh) | 2024 | 2025 | 2026 | 2027 | 2028 | 2029 | 2030 | 2031 | 2032 | 2033 | 2034 | 2035 | 2036 | 2037 | 2038 | 2039 | 2040 | 2041 | 2042 | 2043 | 2044 | 2045 | 2046 | 2047 | 2048 | 2049 | 2050
PUN | 150.9967 | 122.9418 | 120.8504 | 114.0124 | 112.3209 | 108.6142 | 106.2357 | 104.51 | 104.1755 | 103.4919 | 102.9714 | 103.3657 | 102.7935 | 101.8529 | 100.9924 | 100.1292 | 99.4481 | 95.8172 | 92.1862 | 88.5552 | 84.9242 | 81.2932 | 82.3549 | 82.2803 | 80.6437 | 80.1895 | 79.8353
North | 151.7138 | 122.8639 | 120.9149 | 114.2539 | 113.4065 | 110.4551 | 108.6377 | 106.6888 | 105.3898 | 105.4742 | 105.601 | 107.0116 | 106.8713 | 107.0504 | 107.6848 | 106.3366 | 106.2625 | 100.3413 | 96.0485 | 91.6933 | 87.7323 | 83.7403 | 85.2574 | 85.9568 | 84.402 | 84.1609 | 84.1519
Centre-North | 151.7122 | 122.8253 | 120.893 | 113.9148 | 112.4319 | 109.3372 | 103.5296 | 101.543 | 103.1 | 102.5784 | 101.6499 | 101.0083 | 100.4596 | 97.3504 | 95.1187 | 94.775 | 94.0194 | 92.871 | 91.1676 | 89.0945 | 84.9482 | 81.2965 | 82.1528 | 81.6474 | 80.4095 | 79.729 | 79.2877
Centre-South | 149.2793 | 122.7274 | 120.0778 | 113.3673 | 110.2753 | 105.5384 | 102.2291 | 100.8379 | 102.8592 | 102.0473 | 101.4499 | 100.8374 | 100.0767 | 96.0305 | 92.6236 | 92.8145 | 92.1427 | 89.6946 | 86.2725 | 83.4497 | 80.5014 | 77.4056 | 77.9169 | 76.6177 | 74.9717 | 74.1101 | 73.3013
South | 148.6972 | 121.3151 | 119.4272 | 111.8658 | 108.6915 | 103.9066 | 101.6759 | 100.2404 | 99.7656 | 96.768 | 94.2518 | 93.7095 | 92.3763 | 93.271 | 91.9085 | 92.5892 | 91.8135 | 89.5319 | 86.1791 | 83.3646 | 80.3961 | 77.3634 | 77.8125 | 76.4781 | 74.8245 | 73.9779 | 73.1892
Sicily | 151.3336 | 124.1583 | 122.1055 | 114.7582 | 111.2582 | 106.2861 | 105.1787 | 103.54 | 103.1175 | 99.6802 | 97.1536 | 94.697 | 92.4486 | 91.7906 | 89.0913 | 87.9057 | 84.6261 | 89.2759 | 85.8017 | 82.7659 | 79.6301 | 76.3523 | 77.0446 | 75.5058 | 73.2261 | 72.2142 | 71.5255
Sardinia | 146.3319 | 122.5727 | 119.9499 | 113.288 | 110.0849 | 105.1209 | 102.0874 | 100.5879 | 101.9061 | 100.5951 | 100.6413 | 99.0303 | 96.9855 | 93.3668 | 89.2381 | 85.2956 | 82.8527 | 87.561 | 83.7457 | 80.4874 | 76.4352 | 73.1781 | 72.7364 | 71.4161 | 69.1897 | 68.0383 | 67.6171
Calabria | 148.7138 | 121.3041 | 119.4175 | 111.8545 | 108.6915 | 103.9054 | 101.6734 | 100.2379 | 99.7546 | 96.7625 | 94.2455 | 93.7052 | 92.3763 | 93.271 | 91.9085 | 92.5892 | 91.8135 | 89.5319 | 86.1791 | 83.3646 | 80.3961 | 77.3634 | 77.8125 | 76.4781 | 74.8245 | 73.9779 | 73.1892

## 49. Baseload PUN-South
Baseload PUN-South Price Differential (PUN-Pz) (€/MWh) | 2024 | 2025 | 2026 | 2027 | 2028 | 2029 | 2030 | 2031 | 2032 | 2033 | 2034 | 2035 | 2036 | 2037 | 2038 | 2039 | 2040 | 2041 | 2042 | 2043 | 2044 | 2045 | 2046 | 2047 | 2048 | 2049 | 2050
Reference | 2.2995 | 1.6267 | 1.4232 | 2.1466 | 3.6294 | 4.7076 | 4.5598 | 4.2695 | 4.41 | 6.7239 | 8.7196 | 9.6561 | 10.4171 | 8.5819 | 9.0839 | 7.54 | 7.6346 | 6.2853 | 6.0071 | 5.1906 | 4.5281 | 3.9298 | 4.5424 | 5.8022 | 5.8192 | 6.2116 | 6.646
Low | 4.9671 | 3.7645 | 6.0202 | 11.813 | 11.7948 | 13.8482 | 11.1539 | 11.4808 | 11.5517 | 7.9507 | 5.9642 | 6.2204 | 5.061 | 6.9589 | 8.1437 | 9.5537 | 10.4716 | 9.2411 | 8.158 | 6.9851 | 6.0698 | 4.7239 | 4.9203 | 5.3626 | 6.4324 | 6.8475 | 8.6395
High | 3.3528 | 0.83945 | -1.2852 | -1.2784 | -1.3516 | -1.2685 | 0.84436 | 0.2264 | 0.37579 | 0.76462 | 1.1146 | 1.5487 | 1.267 | 1.806 | 2.587 | 2.9329 | 3.9596 | 3.006 | 2.6989 | 2.3941 | 1.8862 | 1.1859 | 1.2371 | 1.9606 | 3.0335 | 3.5569 | 4.3848
Reference - zonal prices | 2024 | 2025 | 2026 | 2027 | 2028 | 2029 | 2030 | 2031 | 2032 | 2033 | 2034 | 2035 | 2036 | 2037 | 2038 | 2039 | 2040 | 2041 | 2042 | 2043 | 2044 | 2045 | 2046 | 2047 | 2048 | 2049 | 2050
PUN | 150.9967 | 122.9418 | 120.8504 | 114.0124 | 112.3209 | 108.6142 | 106.2357 | 104.51 | 104.1755 | 103.4919 | 102.9714 | 103.3657 | 102.7935 | 101.8529 | 100.9924 | 100.1292 | 99.4481 | 95.8172 | 92.1862 | 88.5552 | 84.9242 | 81.2932 | 82.3549 | 82.2803 | 80.6437 | 80.1895 | 79.8353
South | 148.6972 | 121.3151 | 119.4272 | 111.8658 | 108.6915 | 103.9066 | 101.6759 | 100.2404 | 99.7656 | 96.768 | 94.2518 | 93.7095 | 92.3763 | 93.271 | 91.9085 | 92.5892 | 91.8135 | 89.5319 | 86.1791 | 83.3646 | 80.3961 | 77.3634 | 77.8125 | 76.4781 | 74.8245 | 73.9779 | 73.1892
Low - zonal prices | 2024 | 2025 | 2026 | 2027 | 2028 | 2029 | 2030 | 2031 | 2032 | 2033 | 2034 | 2035 | 2036 | 2037 | 2038 | 2039 | 2040 | 2041 | 2042 | 2043 | 2044 | 2045 | 2046 | 2047 | 2048 | 2049 | 2050
PUN | 111.2265 | 103.4686 | 94.461 | 84.5997 | 81.0192 | 74.1677 | 73.3505 | 73.8341 | 74.2915 | 74.0757 | 73.7695 | 74.2996 | 74.3257 | 74.5761 | 74.8567 | 75.2704 | 75.5829 | 72.3345 | 69.0861 | 65.8377 | 62.5893 | 59.3409 | 59.7628 | 59.311 | 58.1045 | 57.1387 | 55.961
South | 106.2594 | 99.7041 | 88.4409 | 72.7867 | 69.2245 | 60.3195 | 62.1966 | 62.3533 | 62.7398 | 66.125 | 67.8053 | 68.0792 | 69.2647 | 67.6172 | 66.7131 | 65.7167 | 65.1113 | 63.0934 | 60.928 | 58.8526 | 56.5194 | 54.6169 | 54.8425 | 53.9484 | 51.6721 | 50.2912 | 47.3214
High - zonal prices | 2024 | 2025 | 2026 | 2027 | 2028 | 2029 | 2030 | 2031 | 2032 | 2033 | 2034 | 2035 | 2036 | 2037 | 2038 | 2039 | 2040 | 2041 | 2042 | 2043 | 2044 | 2045 | 2046 | 2047 | 2048 | 2049 | 2050
PUN | 198.9752 | 181.1148 | 172.8004 | 164.5967 | 157.9333 | 151.37 | 145.6671 | 144.3234 | 142.8805 | 141.3442 | 140.0684 | 140.3107 | 139.6818 | 138.4157 | 136.9754 | 135.6155 | 134.1875 | 130.8183 | 127.449 | 124.0798 | 120.7105 | 100.5561 | 99.5458 | 98.0186 | 97.2424 | 96.9292 | 97.1283
South | 195.6224 | 180.2754 | 174.0856 | 165.875 | 159.2849 | 152.6385 | 144.8227 | 144.097 | 142.5047 | 140.5796 | 138.9538 | 138.762 | 138.4148 | 136.6097 | 134.3883 | 132.6826 | 130.2279 | 127.8123 | 124.7501 | 121.6856 | 118.8243 | 99.3701 | 98.3087 | 96.0581 | 94.2088 | 93.3722 | 92.7435

## 50. Baseload CSS for CCGTs
Baseload CSS for Existing CCGTs (€/MWh) | 2024 | 2025 | 2026 | 2027 | 2028 | 2029 | 2030 | 2031 | 2032 | 2033 | 2034 | 2035 | 2036 | 2037 | 2038 | 2039 | 2040 | 2041 | 2042 | 2043 | 2044 | 2045 | 2046 | 2047 | 2048 | 2049 | 2050
Reference | -1.1518 | -1.9539 | -2.1379 | -2.1442 | -2.0756 | -1.8758 | -1.3967 | -1.5244 | -1.7225 | -1.4669 | -0.83974 | -0.13133 | -0.3894 | -1.0158 | -1.5622 | -2.1112 | -2.4781 | -6.7577 | -11.0156 | -15.2735 | -19.5313 | -23.7892 | -23.3544 | -24.0559 | -26.3194 | -27.4005 | -28.3816
Low | -0.84452 | -2.5617 | -2.9632 | -3.0131 | -3.204 | -3.2313 | -3.3618 | -3.7206 | -4.0924 | -4.1307 | -4.0509 | -3.9684 | -4.3899 | -4.587 | -4.7539 | -4.7877 | -4.9229 | -8.1713 | -11.4197 | -14.6681 | -17.9165 | -21.1649 | -20.7429 | -21.1947 | -22.4012 | -23.3671 | -24.5447
High | -2.774 | -2.869 | -2.2577 | -1.8611 | -1.502 | -0.80458 | 0.046433 | -0.045247 | -0.20934 | 0.13228 | 0.94272 | 2.4379 | 3.0618 | 3.0484 | 2.8609 | 2.7538 | 2.5787 | -0.7906 | -4.1599 | -7.5291 | -10.8984 | -31.0528 | -32.0631 | -33.5903 | -34.3665 | -34.6797 | -34.4805
III2023

## 51. Captured CSS of CCGT (ref)
Captured CSS of CCGT Units, Reference Scenario (€/MW) | 2024 | 2025 | 2026 | 2027 | 2028 | 2029 | 2030 | 2031 | 2032 | 2033 | 2034 | 2035 | 2036 | 2037 | 2038 | 2039 | 2040 | 2041 | 2042 | 2043 | 2044 | 2045 | 2046 | 2047 | 2048 | 2049 | 2050
South 53% | 17 | 18 | 19 | 18 | 17 | 16 | 15 | 14 | 13 | 12 | 11 | 10 | 9 | 8 | 7 | 6 | 5 | 4 | 3 | 2 | -18 | -19 | -20 | -20 | -20 | -20 | -20
Baseload | -1 | 0 | 1 | 2 | 1 | 0 | -1 | -2 | -3 | -4 | -5 | -6 | -6 | -6 | -6 | -6 | -6 | -6 | -6 | -6 | -6 | -6 | -6 | -6 | -6 | -6 | -6
North 53% | -1 | 0 | 1 | 2 | 1 | 0 | -1 | -2 | -3 | -4 | -5 | -6 | -6 | -6 | -6 | -6 | -6 | -6 | -6 | -6 | -6 | -6 | -6 | -6 | -6 | -6 | -6
Centre-South 53% | 15 | 16 | 17 | 18 | 17 | 16 | 15 | 14 | 13 | 12 | 11 | 10 | 9 | 8 | 7 | 6 | 5 | 4 | 3 | 2 | 1 | 0 | -20 | -21 | -22 | -23 | -24

## 52. Solar Captured Prices (ref)
Solar Captured Prices, Reference Scenario - detail of North and South market zones (€/MWh) | 2024 | 2025 | 2026 | 2027 | 2028 | 2029 | 2030 | 2031 | 2032 | 2033 | 2034 | 2035 | 2036 | 2037 | 2038 | 2039 | 2040 | 2041 | 2042 | 2043 | 2044 | 2045 | 2046 | 2047 | 2048 | 2049 | 2050
North Fixed tilt | 132.8423 | 105.1445 | 102.7452 | 95.7683 | 92.7187 | 88.8854 | 85.7875 | 84.0084 | 82.51 | 81.5578 | 80.4695 | 79.6038 | 78.108 | 75.8985 | 74.6373 | 71.9367 | 70.2318 | 65.4479 | 61.0697 | 56.0234 | 53.3488 | 47.4911 | 49.0474 | 49.0371 | 45.1235 | 44.326 | 42.3928
Noth Solar TR | 135.028 | 106.5174 | 104.7439 | 97.5442 | 94.5911 | 90.7208 | 87.8081 | 86.0586 | 84.6034 | 83.7347 | 82.7246 | 81.8214 | 80.2893 | 78.2012 | 76.9071 | 74.4049 | 72.7859 | 67.9082 | 63.4114 | 58.4555 | 55.6287 | 49.7439 | 51.2547 | 50.9709 | 47.2598 | 46.4158 | 44.3332
South Fixed tilt | 133.9612 | 106.1484 | 103.7734 | 96.6652 | 93.5479 | 89.6361 | 86.5012 | 84.7052 | 83.1643 | 82.175 | 81.075 | 80.1656 | 78.6246 | 76.4431 | 75.1724 | 72.4627 | 70.6899 | 65.9102 | 61.5282 | 56.4777 | 53.781 | 47.9156 | 49.4512 | 49.395 | 45.5096 | 44.8158 | 42.845
South Solar TR | 136.4404 | 107.7707 | 106.1166 | 98.7762 | 95.786 | 91.8307 | 88.9094 | 87.1398 | 85.6706 | 84.7622 | 83.744 | 82.7998 | 81.2111 | 79.1952 | 77.8931 | 75.4133 | 73.752 | 68.9025 | 64.3843 | 59.442 | 56.5349 | 50.7169 | 52.1994 | 51.8384 | 48.3129 | 47.4137 | 45.3178
PUN Fixed tilt | 133.4996 | 105.7288 | 103.3768 | 96.348 | 93.3017 | 89.4352 | 86.3355 | 84.5505 | 83.0466 | 82.0842 | 80.9938 | 80.1168 | 78.5941 | 76.4084 | 75.1451 | 72.4483 | 70.7113 | 65.939 | 61.5438 | 56.4991 | 53.7999 | 47.9529 | 49.489 | 49.4535 | 45.5664 | 44.7765 | 42.8343
PUN solar TR | 135.9515 | 107.4292 | 105.8211 | 98.5795 | 95.6645 | 91.7575 | 88.8701 | 87.135 | 85.7139 | 84.8457 | 83.845 | 82.9186 | 81.3436 | 79.3078 | 78.0026 | 75.5321 | 73.8875 | 69.013 | 64.4804 | 59.5348 | 56.633 | 50.806 | 52.2712 | 51.9239 | 48.3199 | 47.4016 | 45.3226

## 53. Wind Captured Prices (ref)
Wind Captured Prices, Reference Scenario - detail of North and South market zones (€/MWh) | 2024 | 2025 | 2026 | 2027 | 2028 | 2029 | 2030 | 2031 | 2032 | 2033 | 2034 | 2035 | 2036 | 2037 | 2038 | 2039 | 2040 | 2041 | 2042 | 2043 | 2044 | 2045 | 2046 | 2047 | 2048 | 2049 | 2050
North - Wind Onshore | 151.7546 | 125.2325 | 121.8722 | 114.6225 | 112.8976 | 110.143 | 108.3014 | 106.6859 | 104.4986 | 103.4527 | 103.1718 | 103.9272 | 104.466 | 104.7639 | 105.0623 | 102.3318 | 102.0103 | 95.712 | 92.4726 | 87.355 | 82.184 | 77.9351 | 78.3505 | 80.3894 | 78.1048 | 77.4074 | 77.0034
Noth - Wind Offshore | 150 | 130 | 123.9925 | 116.5422 | 114.855 | 111.6021 | 109.2785 | 108.238 | 106.2117 | 105.2672 | 104.287 | 104.2773 | 104.8178 | 105.256 | 105.1354 | 103.1482 | 102.2241 | 95.04 | 91.9928 | 86.4566 | 82.99 | 78.3705 | 77.7834 | 78.9416 | 77.3418 | 78.289 | 76.9925
South - Wind Onshore | 142.562 | 117.8335 | 113.797 | 106.2365 | 101.3376 | 95.8697 | 94.8479 | 93.5601 | 92.5988 | 86.1042 | 80.4366 | 79.6986 | 77.9476 | 81.397 | 79.5058 | 79.3206 | 77.574 | 75.3629 | 71.9708 | 69.4666 | 64.9555 | 61.7489 | 60.6339 | 58.1418 | 55.2361 | 53.2166 | 51.4285
South - Wind Offshore | 145.818 | 120.0317 | 117.0548 | 109.9401 | 105.9378 | 100.4189 | 98.1182 | 96.6364 | 95.9777 | 90.2245 | 84.5209 | 84.1028 | 81.7928 | 85.3689 | 84.2816 | 84.3902 | 82.2508 | 79.1858 | 75.5652 | 73.34 | 69.3892 | 66.2114 | 64.8057 | 61.6708 | 58.9443 | 57.2005 | 56.2749
PUN Onshore | 148.6529 | 123.7168 | 119.7902 | 113.094 | 110.6432 | 106.7688 | 103.3668 | 101.1749 | 100.97 | 98.9051 | 97.4917 | 97.6091 | 96.8319 | 95.3418 | 93.7646 | 91.2298 | 89.6429 | 85.8594 | 82.1962 | 78.3924 | 73.2383 | 69.4278 | 68.9005 | 68.7085 | 66.5234 | 66.6452 | 64.3116
PUN Offshore | 150.5039 | 124.3639 | 122.0987 | 115.5617 | 113.0832 | 109.1717 | 105.6901 | 103.8155 | 103.6603 | 102.0256 | 100.484 | 100.6244 | 99.8009 | 98.4475 | 97.1927 | 95.3665 | 93.6194 | 89.3872 | 85.9253 | 82.182 | 77.757 | 74.0055 | 73.357 | 72.6074 | 70.9021 | 71.3649 | 69.5306

## 54. Hydro Run-of-river (ref)
Small-size, Run-of-river Hydro Captured Prices, Reference Scenario (€/MWh) | 2024 | 2025 | 2026 | 2027 | 2028 | 2029 | 2030 | 2031 | 2032 | 2033 | 2034 | 2035 | 2036 | 2037 | 2038 | 2039 | 2040 | 2041 | 2042 | 2043 | 2044 | 2045 | 2046 | 2047 | 2048 | 2049 | 2050
North | 151.047 | 122.1366 | 120.5621 | 113.8673 | 113.2145 | 110.4656 | 108.9768 | 107.1372 | 105.8463 | 106.0908 | 106.3615 | 108.1675 | 108.3992 | 108.7557 | 109.4391 | 108.1897 | 108.1754 | 101.9835 | 97.5895 | 93.2718 | 89.4223 | 85.4057 | 86.7278 | 87.6406 | 85.8568 | 85.9667 | 85.5247
South | 148.001 | 120.5572 | 119.222 | 111.6107 | 108.3406 | 103.5245 | 101.4288 | 100.0015 | 99.6617 | 96.8118 | 94.4866 | 93.7071 | 92.7354 | 93.4692 | 91.9188 | 92.685 | 91.9139 | 90.4595 | 87.0962 | 84.3242 | 81.1832 | 77.9278 | 78.5318 | 77.0642 | 75.3565 | 73.7752 | 73.6097
PUN | 150.3752 | 122.2612 | 120.5634 | 113.7146 | 112.0189 | 108.4841 | 106.293 | 104.5936 | 104.4097 | 103.8746 | 103.4865 | 104.0682 | 103.9012 | 102.9852 | 102.0614 | 101.2754 | 100.7213 | 97.3575 | 93.5338 | 89.9302 | 86.2897 | 82.4878 | 83.507 | 83.4942 | 81.7165 | 81.1688 | 80.781

## 55. ASM Ex-ante Zonal Vol (ref)
ASM Ex-ante Zonal Volumes, Reference Scenario (TWh) | 2023 | 2024 | 2025 | 2026 | 2027 | 2028 | 2029 | 2030 | 2031 | 2032 | 2033 | 2034 | 2035 | 2036 | 2037 | 2038 | 2039 | 2040
NORD | 1.8774 | 2.0913 | 2.3031 | 2.9312 | 3.2143 | 2.546 | 2.0582 | 2.083 | 1.9846 | 1.6525 | 1.733 | 1.5316 | 1.2197 | 1.2101 | 1.302 | 1.281 | 1.3166 | 1.5875
CENTRO NORD | 0.023089 | 0.0087696 | 0.014301 | 0.014882 | 0.0089605 | 0.0072817 | 0.0070734 | 0.018034 | 0.016072 | 0.014698 | 0.017114 | 0.010675 | 0.006435 | 0.0074683 | 0.0075202 | 0.0075632 | 0.0067292 | 0.0098521
CENTRO SUD | 0.39367 | 0.46976 | 0.45933 | 0.42557 | 0.49105 | 0.43797 | 0.35104 | 0.4225 | 0.38942 | 0.37509 | 0.38663 | 0.23682 | 0.29754 | 0.25994 | 0.24354 | 0.26992 | 0.27661 | 0.2729
SUD | 0.16427 | 0.19965 | 0.20859 | 0.26332 | 0.32536 | 0.27202 | 0.31607 | 0.30801 | 0.33051 | 0.23279 | 0.29331 | 0.29881 | 0.19029 | 0.28418 | 0.33552 | 0.38321 | 0.3365 | 0.37475
CALABRIA | 0.58443 | 0.68222 | 0.58513 | 0.82562 | 0.88575 | 0.66575 | 0.72021 | 0.49373 | 0.41649 | 0.29663 | 0.34301 | 0.1295 | 0.21053 | 0.12829 | 0.21782 | 0.17171 | 0.20055 | 0.18614
SICILIA | 0.89767 | 0.29223 | 0.19354 | 0.21778 | 0.27086 | 0.25037 | 0.2585 | 0.21301 | 0.18781 | 0.13925 | 0.14781 | 0.11405 | 0.093054 | 0.063885 | 0.07735 | 0.085291 | 0.072644 | 0.068232
NORD | -1.1321 | -1.1349 | -1.6495 | -1.8057 | -2.0163 | -1.1518 | -0.94461 | -0.90058 | -0.59224 | -0.44994 | -0.59791 | -0.51134 | -0.31935 | -0.42974 | -0.49391 | -0.34253 | -0.47054 | -0.4278
CENTRO NORD | -0.13335 | -0.30206 | -0.32747 | -0.51793 | -0.71382 | -0.77726 | -0.44255 | -0.3167 | -0.29816 | -0.29089 | -0.25796 | -0.2332 | -0.17335 | -0.12122 | -0.17935 | -0.21939 | -0.23003 | -0.1819
CENTRO SUD | -0.49613 | -0.34288 | -0.4392 | -0.75232 | -0.87188 | -0.81111 | -1.097 | -0.78567 | -0.91978 | -0.48319 | -0.5921 | -0.27397 | -0.19177 | -0.15929 | -0.3777 | -0.48841 | -0.39445 | -0.73921
SUD | -0.93811 | -0.51073 | -0.60714 | -0.69516 | -0.57684 | -0.46893 | -0.46646 | -0.23448 | -0.19056 | -0.14052 | -0.13856 | -0.13895 | -0.18658 | -0.093486 | -0.069312 | -0.055515 | -0.068381 | -0.095742
CALABRIA | -0.24513 | -0.305 | -0.20271 | -0.284 | -0.23695 | -0.24409 | -0.18759 | -0.17368 | -0.24577 | -0.37719 | -0.198 | -0.21003 | -0.16261 | -0.1623 | -0.11166 | -0.103 | -0.04517 | -0.1441
SICILIA | -0.29749 | -0.26437 | -0.29877 | -0.37636 | -0.52686 | -0.55858 | -0.48223 | -0.36851 | -0.33788 | -0.26101 | -0.36157 | -0.24199 | -0.18578 | -0.21141 | -0.12297 | -0.12513 | -0.17321 | -0.18946

## 56. ASM Ex-ante Vol (alternat)
ASM Ex-ante Zonal Volumes (TWh), Alternative Scenario | 2024 | 2025 | 2026 | 2027 | 2028 | 2029 | 2030 | 2031 | 2032 | 2033 | 2034 | 2035 | 2036 | 2037 | 2038 | 2039 | 2040 | 2041 | 2042 | 2043 | 2044 | 2045 | 2046 | 2047 | 2048 | 2049 | 2050
Reference | 3.7439 | 3.764 | 4.6784 | 5.1962 | 4.1794 | 3.711 | 3.5383 | 3.3249 | 2.7109 | 2.9208 | 2.3214 | 2.0175 | 1.9539 | 2.1838 | 2.1987 | 2.2096 | 2.4994 | 2.4994 | 2.4994 | 2.4994 | 2.4994 | 2.4994 | 2.4994 | 2.4994 | 2.4994 | 2.4994 | 2.4994
Reference | -2.86 | -3.5248 | -4.4315 | -4.9427 | -4.0118 | -3.6205 | -2.7796 | -2.5844 | -2.0027 | -2.1461 | -1.6095 | -1.2194 | -1.1775 | -1.3549 | -1.334 | -1.3818 | -1.7782 | -1.7782 | -1.7782 | -1.7782 | -1.7782 | -1.7782 | -1.7782 | -1.7782 | -1.7782 | -1.7782 | -1.7782
High | 3.7 | 3.8 | 4.7 | 5 | 4.7 | 4.7 | 4.7 | 4.7 | 4.7 | 4.7 | 4.7 | 4.7 | 4.7 | 4.7 | 4.7 | 4.7 | 4.7 | 4.7 | 4.7 | 4.7 | 4.7 | 4.7 | 4.7 | 4.7 | 4.7 | 4.7 | 2.5
High | -2.8 | -3.6 | -4.4 | -4.4 | -4.4 | -4.4 | -4.4 | -4.4 | -4.4 | -4.4 | -4.4 | -4.4 | -4.4 | -4.4 | -4.4 | -4.4 | -4.4 | -4.4 | -4.4 | -4.4 | -4.4 | -4.4 | -4.4 | -4.4 | -4.4 | -4.4 | -1.8
Low | 3.6 | 3.7 | 3.7 | 3.7 | 3.7 | 3.7 | 3.7 | 3.7 | 3.7 | 3.7 | 3.7 | 3.7 | 3.7 | 3.7 | 3.7 | 3.7 | 3.7 | 3.7 | 3.7 | 3.7 | 3.7 | 3.7 | 3.7 | 3.7 | 3.7 | 3.7 | 2
Low | -2.7 | -3.4 | -3.4 | -3.4 | -3.4 | -3.4 | -3.4 | -3.4 | -3.4 | -3.4 | -3.4 | -3.4 | -3.4 | -3.4 | -3.4 | -3.4 | -3.4 | -3.4 | -3.4 | -3.4 | -3.4 | -3.4 | -3.4 | -3.4 | -3.4 | -3.4 | -1.5

## 57. ASM Start-up
Start-up | 2024 | 2025 | 2026 | 2027 | 2028 | 2029 | 2030 | 2031 | 2032 | 2033 | 2034 | 2035 | 2036 | 2037 | 2038 | 2039 | 2040 | 2041 | 2042 | 2043 | 2044 | 2045 | 2046 | 2047 | 2048 | 2049 | 2050
North | 186.1004 | 157.2505 | 155.3015 | 148.6406 | 147.7932 | 144.8417 | 143.0244 | 141.0754 | 139.7765 | 139.8608 | 139.9877 | 141.3982 | 141.2579 | 141.4371 | 142.0714 | 140.7232 | 140.6492 | 134.7531 | 130.3941 | 126.0963 | 122.1887 | 118.2098 | 119.6244 | 120.5784 | 118.8131 | 118.9915 | 118.5597
Centre-South | 311.6739 | 285.1221 | 282.4724 | 275.7619 | 272.6699 | 267.933 | 264.6237 | 263.2325 | 265.2538 | 264.4419 | 263.8445 | 263.2321 | 262.4713 | 258.4252 | 255.0182 | 255.2091 | 254.5374 | 252.0891 | 248.6894 | 245.9598 | 242.8134 | 239.5257 | 240.2904 | 238.9293 | 237.29 | 235.8304 | 235.6682
South | 172.086 | 144.704 | 142.816 | 135.2546 | 132.0804 | 127.2954 | 125.0648 | 123.6293 | 123.1544 | 120.1568 | 117.6407 | 117.0984 | 115.7652 | 116.6599 | 115.2973 | 115.9781 | 115.2024 | 112.8898 | 109.5864 | 106.8648 | 103.6985 | 100.4724 | 101.1888 | 99.7814 | 98.1489 | 96.6829 | 96.5364

## 57. ASM Shut-down
Shut-down | 2024 | 2025 | 2026 | 2027 | 2028 | 2029 | 2030 | 2031 | 2032 | 2033 | 2034 | 2035 | 2036 | 2037 | 2038 | 2039 | 2040 | 2041 | 2042 | 2043 | 2044 | 2045 | 2046 | 2047 | 2048 | 2049 | 2050
North | 108.8188 | 79.9689 | 78.0199 | 71.359 | 70.5116 | 67.5601 | 65.7428 | 63.7938 | 62.4949 | 62.5792 | 62.7061 | 64.1166 | 63.9763 | 64.1555 | 64.7898 | 63.4416 | 63.3676 | 57.4715 | 53.1125 | 48.8147 | 44.9071 | 40.9282 | 42.3428 | 43.2968 | 41.5315 | 41.7099 | 41.2781
Centre-South | 108.7757 | 82.2238 | 79.5742 | 72.8636 | 69.7716 | 65.0347 | 61.7255 | 60.3342 | 62.3555 | 61.5436 | 60.9463 | 60.3338 | 59.573 | 55.5269 | 52.1199 | 52.3109 | 51.6391 | 49.1908 | 45.7912 | 43.0616 | 39.9151 | 37.0385 | 37.7253 | 36.741 | 35.7068 | 34.4378 | 34.3063
South | 98.0022 | 70.6202 | 68.7322 | 61.1708 | 57.9965 | 53.2116 | 50.9809 | 49.5455 | 49.0706 | 46.073 | 43.5569 | 43.0146 | 41.6814 | 42.5761 | 41.2135 | 41.8943 | 41.1186 | 38.806 | 35.7097 | 33.4298 | 30.676 | 28.3821 | 29.1544 | 28.3317 | 27.7 | 26.7495 | 26.5242

## 57. Upward regulation
Upward regulation | 2024 | 2025 | 2026 | 2027 | 2028 | 2029 | 2030 | 2031 | 2032 | 2033 | 2034 | 2035 | 2036 | 2037 | 2038 | 2039 | 2040 | 2041 | 2042 | 2043 | 2044 | 2045 | 2046 | 2047 | 2048 | 2049 | 2050
North | 187.6431 | 158.7931 | 156.8441 | 150.1832 | 149.3358 | 146.3843 | 144.567 | 142.618 | 141.3191 | 141.4035 | 141.5303 | 142.9408 | 142.8005 | 142.9797 | 143.614 | 142.2658 | 142.1918 | 136.2957 | 131.9367 | 127.6389 | 123.7313 | 119.7524 | 121.167 | 122.121 | 120.3557 | 120.5341 | 120.1023
Centre-South | 191.6997 | 165.1478 | 162.4982 | 155.7877 | 152.6957 | 147.9588 | 144.6495 | 143.2582 | 145.2796 | 144.4677 | 143.8703 | 143.2578 | 142.4971 | 138.4509 | 135.044 | 135.2349 | 134.5631 | 132.1149 | 128.7152 | 125.9856 | 122.8392 | 119.5515 | 120.3162 | 118.9551 | 117.3158 | 115.8562 | 115.6939
South | 170.9687 | 143.5867 | 141.6987 | 134.1374 | 130.9631 | 126.1781 | 123.9475 | 122.512 | 122.0371 | 119.0396 | 116.5234 | 115.9811 | 114.6479 | 115.5426 | 114.18 | 114.8608 | 114.0851 | 111.7725 | 108.4691 | 105.7476 | 102.5813 | 99.3551 | 100.0716 | 98.6641 | 97.0316 | 95.5656 | 95.4191

## 57. Downward regulation
Downward regulation | 2024 | 2025 | 2026 | 2027 | 2028 | 2029 | 2030 | 2031 | 2032 | 2033 | 2034 | 2035 | 2036 | 2037 | 2038 | 2039 | 2040 | 2041 | 2042 | 2043 | 2044 | 2045 | 2046 | 2047 | 2048 | 2049 | 2050
North | 125.5057 | 96.6557 | 94.7067 | 88.0458 | 87.1984 | 84.2469 | 82.4296 | 80.4806 | 79.1817 | 79.2661 | 79.3929 | 80.8034 | 80.6631 | 80.8423 | 81.4766 | 80.1284 | 80.0544 | 74.1583 | 69.7993 | 65.5015 | 61.5939 | 57.615 | 59.0296 | 59.9836 | 58.2183 | 58.3967 | 57.9649
Centre-South | 122.3166 | 95.7647 | 93.115 | 86.4045 | 83.3125 | 78.5756 | 75.2664 | 73.8751 | 75.8964 | 75.0845 | 74.4872 | 73.8747 | 73.1139 | 69.0678 | 65.6608 | 65.8517 | 65.18 | 62.7317 | 59.332 | 56.6024 | 53.456 | 50.1683 | 50.933 | 49.5719 | 47.9326 | 46.473 | 46.3108
South | 123.7919 | 96.4098 | 94.5219 | 86.9605 | 83.7862 | 79.0012 | 76.7706 | 75.3351 | 74.8602 | 71.8627 | 69.3465 | 68.8042 | 67.471 | 68.3657 | 67.0031 | 67.6839 | 66.9082 | 64.5957 | 61.2922 | 58.5707 | 55.4044 | 52.1782 | 52.8947 | 51.4873 | 49.8547 | 48.3887 | 48.2422